## Мои данные
Форма № 4
СОГЛАСОВАНО: | [10 empty] | УТВЕРЖДАЮ:
|  | // | [10 empty] | //
" _____ " ________________ 201__ г. | [10 empty] | " _____ " ________________ 201__ г.
Спортивный оздоровительный комплекс "Атлант" в с.Майма
(наименование стройки)
ЛОКАЛЬНЫЙ СМЕТНЫЙ РАСЧЕТ №
(локальная смета)
на | Противопожарные резервуары;
(наименование работ и затрат, наименование объекта)
Основание: |  | Проект
[7 empty] | Сметная стоимость |  |  |  | 4674242.56 |  | руб.
[7 empty] | Средства на оплату труда |  |  |  | 79453.94 |  | руб.
[7 empty] | Сметная трудоемкость |  |  |  | 7847.52 |  | чел.час
[11 empty] | 7181.85 | 665.67
Составлен в ценах 1 кв.2011г.
N п/п | Шифр и номер позиции норматива | Наименование работ и затрат, единица измерения | Количество | Стоимость единицы |  |  | Индекс | Общая стоимость |  |  |  | Затраты труда рабочих, чел.-ч, не занятых обслуж. машин
|  |  |  | (в базисном уровне цен) |  |  |  | (в текущем уровне цен)
|  |  |  | Всего | экспл. машин | материалов |  | Всего | оплаты труда | экспл. машин | материалов
|  |  |  | оплаты труда | в т.ч. оплаты труда |  |  |  |  | в т.ч. оплаты труда |  | обслуживающие маш.
[12 empty] | на един. | всего
1 | 2 | 3 | 4 | 5 | 6 | 7 | 8 | 9 | 10 | 11 | 12 | 13 | 14
Раздел 1.
1 | ФЕР01-01-006-02 В ред. пр. № 253 Минрегиона РФ | Разработка грунта в отвал в котлованах объемом до 500 м3 экскаваторами с ковшом вместимостью 0,4 (0,35-0,45) м3, группа грунтов: 2; 1000 м3 грунта | 0.9886 | 4496.98 | 4496,98 ______ 589,41 |  |  | 4445.71 |  | 4445,71 ______ 582,69 |  | ______ 43,66 | ______ 43,16
Накладные расходы от ФОТ(582,69 руб.)470,52
Сметная прибыль от ФОТ(582,69 руб.)233,08
Всего с НР и СП5149,31
2 | ФЕР01-01-033-02 В ред. пр. № 253 Минрегиона РФ | Засыпка траншей и котлованов с перемещением грунта до 5 м бульдозерами мощностью: 59 кВт (80 л.с.), группа грунтов 2; 1000 м3 грунта | 0.9886 | 544.53 | 544,53 ______ 119,75 |  |  | 538.32 |  | 538,32 ______ 118,38 |  | ______ 8,87 | ______ 8,77
Накладные расходы от ФОТ(118,38 руб.)95,59
Сметная прибыль от ФОТ(118,38 руб.)47,35
Всего с НР и СП681,26
3 | ФЕР01-01-033-08 В ред. пр. № 253 Минрегиона РФ | При перемещении грунта на каждые последующие 5 м добавлять: к расценке 01-01-033-02; 1000 м3 грунта | 0.9886 | 268.89 | 268,89 ______ 59,13 |  |  | 265.82 |  | 265,82 ______ 58,46 |  | ______ 4,38 | ______ 4,33
Накладные расходы от ФОТ(58,46 руб.)47,21
Сметная прибыль от ФОТ(58,46 руб.)23,38
Всего с НР и СП336,41
4 | ФЕР01-01-014-02 В ред. пр. № 253 Минрегиона РФ | Разработка грунта с погрузкой на автомобили-самосвалы экскаваторами с ковшом вместимостью: 0,4 (0,35-0,45) м3, группа грунтов 2; 1000 м3 грунта | 0.7664 | 5771,85 ______ 161,93 | 5605,58 ______ 812,7 | 4.34 |  | 4423.55 | 124.1 | 4296,12 ______ 622,85 | 3.33 | 20,76 ______ 60,2 | 15,91 ______ 46,14
Накладные расходы от ФОТ(746,95 руб.)603,16
Сметная прибыль от ФОТ(746,95 руб.)298,78
Всего с НР и СП5325,49
5 | ФСЦП310-3005-1 | Перевозка грузов автомобилями-самосвалами грузоподъемностью 10 т работающих вне карьера: расстояние перевозки 5 км; нормативное время пробега 0,613 час; класс груза 1; 1 тонна | 1072.96 | 6.07 | 6.07 |  |  | 6512.87 |  | 6512.87
НР 0%*0,85 от ФОТ
СП 0%*0,8 от ФОТ
Всего с НР и СП6512,87
6 | ФЕР01-01-016-02 В ред. пр. № 253 Минрегиона РФ | Работа на отвале, группа грунтов: 2-3; 1000 м3 грунта | 0.7664 | 359,33 ______ 28,47 | 326,52 ______ 57,17 | 4.34 |  | 275.39 | 21.82 | 250,24 ______ 43,82 | 3.33 | 3,65 ______ 3,97 | 2,8 ______ 3,04
Накладные расходы от ФОТ(65,64 руб.)53
Сметная прибыль от ФОТ(65,64 руб.)26,26
Всего с НР и СП354,65
7 | ФЕР01-01-015-02 В ред. пр. № 253 Минрегиона РФ | Ремонт и содержание грунтовых землевозных дорог на каждые 0,5 км длины, группа грунтов: 2; 1000 м3 грунта | 0.7664 | 144.62 | 131,61 ______ 14,45 | 13.01 |  | 110.84 |  | 100,87 ______ 11,07 | 9.97 | ______ 1,07 | ______ 0,82
Накладные расходы от ФОТ(11,07 руб.)8,94
Сметная прибыль от ФОТ(11,07 руб.)4,43
Всего с НР и СП124,21
8 | ФЕР08-01-002-01 В ред. пр. № 253 Минрегиона РФ | Устройство основания под фундаменты: песчаного; 1 м3 основания | 54 | 126,72 ______ 18,79 | 35,58 ______ 3,04 | 72.35 |  | 6842.88 | 1014.66 | 1921,32 ______ 164,16 | 3906.9 | 2,3 ______ 0,29 | 124,2 ______ 15,66
Накладные расходы от ФОТ(1178,82 руб.)1222,44
Сметная прибыль от ФОТ(1178,82 руб.)754,44
Всего с НР и СП8819,76
9 | ФЕР06-01-005-06 В ред. пр. № 253 Минрегиона РФ | Устройство железобетонных фундаментов общего назначения объемом: более 25 м3; 100 м3 бетона и железобетона в деле _______________ 75 341,88 = 93 421,88 - 3,2 x 5 650,00 | 0.624 | 75341,88 ______ 2337,01 | 2555,49 ______ 239,81 | 70449.38 |  | 47013.33 | 1458.29 | 1594,63 ______ 149,64 | 43960.41 | 278,88 ______ 17,83 | 174,02 ______ 11,13
Накладные расходы от ФОТ(1607,93 руб.)1435,08
Сметная прибыль от ФОТ(1607,93 руб.)836,12
Всего с НР и СП49284,53
10 | ФССЦ-204-0022 Пр. Минрегиона №308 от 28.07.09 | Горячекатаная арматурная сталь периодического профиля класса: А-III, диаметром 12 мм (по проекту); т | 3.463 | 7997.23 |  | 7997.23 |  | 27694.41 |  |  | 27694.41
11 | ФССЦ-204-0037 Пр. Минрегиона №308 от 28.07.09 | Надбавки к ценам заготовок за сборку и сварку каркасов и сеток: плоских, диаметром 12 мм; т | 3.463 | 1336.85 |  | 1336.85 |  | 4629.51 |  |  | 4629.51
12 | ФЕР26-01-041-05 В ред. пр. № 253 Минрегиона РФ | Изоляция изделиями из пенопласта насухо холодных поверхностей покрытий и перекрытий; 1 м3 изоляции _______________ 119,04 = 1 133,33 - 1,02 x 994,40 | 90 | 119,04 ______ 89,02 | 30.02 |  |  | 10713.6 | 8011.8 | 2701.8 |  | 9.47 | 852.3
Накладные расходы от ФОТ(8011,8 руб.)6810,03
Сметная прибыль от ФОТ(8011,8 руб.)4486,61
Всего с НР и СП22010,24
13 | Технониколь | Экструдированный пенополистирол Экстрол-40 (3700р.); м.3 _______________ КОЭФ. К ПОЗИЦИИ: с транспортными расходами МАТ=7,5% к расх. | 91.8 | 700.78 |  | 700.78 |  | 64331.6 |  |  | 64331.6
14 | ФЕР09-02-010-05 В ред. пр. № 253 Минрегиона РФ | Монтаж резервуаров вместимостью до 5000 м3,, прим.; 1 т конструкций | 49.18 | 1052,2 ______ 309,85 | 499,51 ______ 25,4 | 242.84 |  | 51747.2 | 15238.42 | 24565,90 ______ 1249,17 | 11942.88 | 27,94 ______ 1,83 | 1374,09 ______ 90
Накладные расходы от ФОТ(16487,59 руб.)12613,01
Сметная прибыль от ФОТ(16487,59 руб.)11211,56
Всего с НР и СП75571,77
15 | ФЕРм38-01-001-01 Изм. Пр. Минрегиона №95 от 04.03.10 | Изготовление резервуара:Листовые конструкции массой свыше 0,5 т (бункеры, сборники, отстойники, мерники без внутренних устройств и др.), сборка с помощью: крана на автомобильном ходу, прим.; 1 т конструкций _______________ 2 813,21 = 9 004,66 - 1,042 x 5 941,89 | 49.18 | 2813,21 ______ 883,12 | 1683,8 ______ 121,5 | 246.29 |  | 138353.67 | 43431.84 | 82809,28 ______ 5975,37 | 12112.55 | 91,8 ______ 9 | 4514,72 ______ 442,62
Накладные расходы от ФОТ(49407,21 руб.)27717,44
Сметная прибыль от ФОТ(49407,21 руб.)25691,75
Всего с НР и СП191762,86
16 | ФССЦ-101-3777 Пр. Минрегиона №308 от 28.07.09 | Сталь листовая горячекатаная марки Ст3 толщиной: 10-13 мм; т | 47.91 | 6671.97 |  | 6671.97 |  | 319654.08 |  |  | 319654.08
17 | ФССЦ-101-1034 Пр. Минрегиона №308 от 28.07.09 | Двутавры с параллельными гранями полок нормальные "Б", сталь: марки Ст0, № 20-24; т | 3.2 | 5095.54 |  | 5095.54 |  | 16305.73 |  |  | 16305.73
18 | ФЕР08-01-003-07 В ред. пр. № 253 Минрегиона РФ | Гидроизоляция боковая обмазочная битумная в 2 слоя по выровненной поверхности бутовой кладки, кирпичу, бетону; 100 м2 изолируемой поверхности | 5.84 | 1176,02 ______ 201,61 | 75.93 | 898.48 |  | 6867.96 | 1177.4 | 443.43 | 5247.13 | 21.2 | 123.81
Накладные расходы от ФОТ(1177,4 руб.)1220,96
Сметная прибыль от ФОТ(1177,4 руб.)753,54
Всего с НР и СП8842,46
Итого по разделу 1 | [7 empty] | 3883551.48 |  |  |  |  | 7181,85 ______ 665,67
Итого прямые затраты по смете в ценах 2001г. | [7 empty] | 710726.47 | 70478.33 | 130446,31 ______ 8975,61 | 509801.83 |  | 7181,85 ______ 665,67
Накладные расходы | [7 empty] | 52297.39
Сметная прибыль | [7 empty] | 44367.3
Итоги по смете:
Итого Строительные работы | [7 empty] | 2882741.56 |  |  |  |  | 2667,13 ______ 223,05
Итого Монтажные работы | [7 empty] | 1000809.92 |  |  |  |  | 4514,72 ______ 442,62
Итого | [7 empty] | 3883551.48 |  |  |  |  | 7181,85 ______ 665,67
Справочно, в ценах 2001г.:
Материалы | [7 empty] | 509801.83
Машины и механизмы | [7 empty] | 130446.31
ФОТ | [7 empty] | 79453.94
Накладные расходы | [7 empty] | 52297.39
Сметная прибыль | [7 empty] | 44367.3
Непредвиденные затраты 2% | [7 empty] | 77671.03
Итого с непредвиденными | [7 empty] | 3961222.51
НДС 18% | [7 empty] | 713020.05
ВСЕГО по смете | [7 empty] | 4674242.56 |  |  |  |  | 7181,85 ______ 665,67
| Составил: | _______________________________ //
[должность, подпись (инициалы, фамилия)]
| Проверил: | _______________________________ //
[должность, подпись (инициалы, фамилия)]
Note on A3: <подпись 210 атрибут 950 текст>
Note on A4: <подпись 210 значение>
Note on A21: <подпись 102 значение>
Note on A28: <Номер позиции по смете>
Note on A88: <Текстовая часть (итоги)>
Note on B7: <Наименование стройки>
Note on B10: <Индекс/ЛН локальной сметы>
Note on B13: <Наименование локальной сметы>; <Наименование объекта>
Note on B28: <Обоснование (код) позиции> <Примечание> <Комментарии из базы данных к расценке>
Note on C5: /<подпись 210 атрибут 950 значение>/
Note on C16: <Основание>
Note on C28: <Наименование (текстовая часть) расценки>; <Ед. измерения по расценке> _______________ <Обоснование коэффициентов> _______________ <Формула расчета стоимости единицы> _______________ <Строка задания НР для БИМ>; (<Сумма НР по позиции для БИМ>) <Строка задания СП для БИМ>; (<Сумма СП по позиции для БИМ>)
Note on C108: <подпись 300 атрибут 970 значение> _______________________________ /<подпись 300 значение>/
Note on C113: <подпись 310 атрибут 970 значение> _______________________________ /<подпись 310 значение>/
Note on D28: <Количество всего (физ. объем) по позиции>
Note on E28: <ПЗ по позиции на единицу в базисных ценах с учетом всех к-тов> ______ <ОЗП по позиции на единицу в базисных ценах с учетом всех к-тов>
Note on F28: <ЭММ по позиции на единицу в базисных ценах с учетом всех к-тов > ______ <ЗПМ по позиции на единицу в базисных ценах с учетом всех к-тов >
Note on G28: <МАТ по позиции на единицу в базисных ценах с учетом всех к-тов >
Note on H28: ОЗП=<Индекс к позиции на ОЗП> ЭМ=<Индекс к позиции на ЭМ> ЗПМ=<Индекс к позиции на ЗПМ> МАТ=<Индекс к позиции на МАТ>
Note on I28: <ИТОГО ПЗ по позиции для БИМ>
Note on I88: <Прямые затраты (итоги)>
Note on J28: <ИТОГО ОЗП по позиции для БИМ>
Note on J88: <З/п основных рабочих (итоги)>
Note on K28: <ИТОГО ЭММ по позиции для БИМ> ______ <ИТОГО ЗПМ по позиции для БИМ>
Note on K88: <Эксплуатация машин (итоги)> ______ <З/п машинистов (итоги)>
Note on L3: <подпись 200 атрибут 950 текст>
Note on L4: <подпись 200 значение>
Note on L17: <Итого по расчету>
Note on L18: <Итого ФОТ>
Note on L20: <Итого ТЗ>
Note on L28: <ИТОГО МАТ по позиции для БИМ>
Note on L88: <Материалы (итоги)>
Note on M20: <Итого ТЗМ>
Note on M28: <ТЗ по позиции на единицу> ______ <ТЗМ по позиции на единицу>
Note on N5: /<подпись 200 атрибут 950 значение>/
Note on N28: <ТЗ по позиции всего> ______ <ТЗМ по позиции всего>
Note on N88: <Трудозатраты основных рабочих (итоги)> ______ <Трудозатраты машинистов (итоги)>