## Мои данные
Форма № 4
СОГЛАСОВАНО: | [10 empty] | УТВЕРЖДАЮ:
|  | // | [10 empty] | //
" _____ " ________________ 201__ г. | [10 empty] | " _____ " ________________ 201__ г.
Спортивный оздоровительный комплекс "Атлант" в с.Майма
(наименование стройки)
ЛОКАЛЬНЫЙ СМЕТНЫЙ РАСЧЕТ №
(локальная смета)
на | Выгреб;
(наименование работ и затрат, наименование объекта)
Основание: |  | Проект
[7 empty] | Сметная стоимость |  |  |  | 1115618.73 |  | руб.
[7 empty] | Средства на оплату труда |  |  |  | 12399.57 |  | руб.
[7 empty] | Сметная трудоемкость |  |  |  | 1341.85 |  | чел.час
[11 empty] | 1211.55 | 130.3
Составлен в ценах 1 кв.2011г.
N п/п | Шифр и номер позиции норматива | Наименование работ и затрат, единица измерения | Количество | Стоимость единицы |  |  | Индекс | Общая стоимость |  |  |  | Затраты труда рабочих, чел.-ч, не занятых обслуж. машин
|  |  |  | (в базисном уровне цен) |  |  |  | (в текущем уровне цен)
|  |  |  | Всего | экспл. машин | материалов |  | Всего | оплаты труда | экспл. машин | материалов
|  |  |  | оплаты труда | в т.ч. оплаты труда |  |  |  |  | в т.ч. оплаты труда |  | обслуживающие маш.
[12 empty] | на един. | всего
1 | 2 | 3 | 4 | 5 | 6 | 7 | 8 | 9 | 10 | 11 | 12 | 13 | 14
Раздел 1.
1 | ФЕР01-01-013-14 Изм. Пр. Минрегиона №81 от 27.02.10 | Разработка грунта с погрузкой на автомобили-самосвалы экскаваторами с ковшом вместимостью: 0,5 (0,5-0,63) м3, группа грунтов 2; 1000 м3 грунта | 0.336 | 4277,26 ______ 117,62 | 4155,3 ______ 598,03 | 4.34 |  | 1437.16 | 39.52 | 1396,18 ______ 200,94 | 1.46 | 15,08 ______ 43,62 | 5,07 ______ 14,66
Накладные расходы от ФОТ(240,46 руб.)194,17
Сметная прибыль от ФОТ(240,46 руб.)96,18
Всего с НР и СП1727,51
2 | С310-3001-1 | Перевозка грузов автомобилями-самосвалами грузоподъемностью 10 т работающих вне карьера, расстояние перевозки 1 км: класс груза 1, нормативное время пробега 0,263 час; 1 т | 156 | 4.26 | 4.26 |  |  | 664.56 |  | 664.56
НР 0%*0,85 от ФОТ
СП 0%*0,8 от ФОТ
Всего с НР и СП664,56
3 | ФЕР01-01-015-02 В ред. пр. № 253 Минрегиона РФ | Ремонт и содержание грунтовых землевозных дорог на каждые 0,5 км длины, группа грунтов: 2; 1000 м3 грунта | 0.336 | 144.62 | 131,61 ______ 14,45 | 13.01 |  | 48.59 |  | 44,22 ______ 4,86 | 4.37 | ______ 1,07 | ______ 0,36
Накладные расходы от ФОТ(4,86 руб.)3,92
Сметная прибыль от ФОТ(4,86 руб.)1,94
Всего с НР и СП54,45
4 | ФЕР01-01-003-14 Изм. Пр. Минрегиона №81 от 27.02.10 | Разработка грунта в отвал экскаваторами "драглайн" или "обратная лопата" с ковшом вместимостью: 0,5 (0,5-0,63) м3, группа грунтов 2; 1000 м3 грунта | 0.18 | 3055,85 ______ 105,85 | 2950 ______ 398,25 |  |  | 550.05 | 19.05 | 531,00 ______ 71,69 |  | 13,57 ______ 29,5 | 2,44 ______ 5,31
Накладные расходы от ФОТ(90,74 руб.)73,27
Сметная прибыль от ФОТ(90,74 руб.)36,3
Всего с НР и СП659,62
5 | ФЕР01-02-056-08 В ред. пр. № 253 Минрегиона РФ | Разработка грунта вручную в траншеях шириной более 2 м и котлованах площадью сечения до 5 м2 с креплениями, глубина траншей и котлованов: до 3 м, группа грунтов 2; 100 м3 грунта _______________ КОЭФ. К ПОЗИЦИИ: 3.187 Доработка вручную, зачистка дна и стенок с выкидкой грунта в котлованах и траншеях, разработанных механизированным способом ОЗП=1,2; ТЗ=1,2 | 0.41 | 2976,58 ______ 2976,58 |  |  |  | 1220.4 | 1220.4 |  |  | 355.2 | 145.63
Накладные расходы от ФОТ(1220,4 руб.)829,87
Сметная прибыль от ФОТ(1220,4 руб.)439,34
Всего с НР и СП2489,61
6 | ФЕР01-01-031-03 В ред. пр. № 253 Минрегиона РФ | Разработка грунта с перемещением до 10 м бульдозерами мощностью: 96 кВт (130 л.с.), группа грунтов 3; 1000 м3 грунта | 0.222 | 1139.94 | 1139,94 ______ 174,24 |  |  | 253.07 |  | 253,07 ______ 38,68 |  | ______ 12,1 | ______ 2,69
Накладные расходы от ФОТ(38,68 руб.)31,23
Сметная прибыль от ФОТ(38,68 руб.)15,47
Всего с НР и СП299,77
7 | ФЕР01-01-031-11 В ред. пр. № 253 Минрегиона РФ | При перемещении грунта на каждые последующие 10 м добавлять: к расценке 01-01-031-03; 1000 м3 грунта | 0.222 | 901.59 | 901,59 ______ 137,81 |  |  | 200.15 |  | 200,15 ______ 30,59 |  | ______ 9,57 | ______ 2,12
Накладные расходы от ФОТ(30,59 руб.)24,7
Сметная прибыль от ФОТ(30,59 руб.)12,24
Всего с НР и СП237,09
8 | ФЕР01-02-061-02 В ред. пр. № 253 Минрегиона РФ | Засыпка вручную траншей, пазух котлованов и ям, группа грунтов: 2; 100 м3 грунта | 0.41 | 729 ______ 729 |  |  |  | 298.89 | 298.89 |  |  | 97.2 | 39.85
Накладные расходы от ФОТ(298,89 руб.)203,25
Сметная прибыль от ФОТ(298,89 руб.)107,6
Всего с НР и СП609,74
9 | ФЕР01-01-034-02 В ред. пр. № 253 Минрегиона РФ | Засыпка траншей и котлованов с перемещением грунта до 5 м бульдозерами мощностью: 96 кВт (130 л.с.), группа грунтов 2; 1000 м3 грунта | 0.2 | 632.15 | 632,15 ______ 96,62 |  |  | 126.43 |  | 126,43 ______ 19,32 |  | ______ 6,71 | ______ 1,34
Накладные расходы от ФОТ(19,32 руб.)15,6
Сметная прибыль от ФОТ(19,32 руб.)7,73
Всего с НР и СП149,76
10 | ФЕР11-01-008-02 В ред. пр. № 253 Минрегиона РФ | Устройство тепло- и звукоизоляции засыпной: шлаковой (по верху выгреба); 1 м3 изоляции | 84 | 104,63 ______ 18,77 | 29,92 ______ 4,81 | 55.94 |  | 8788.92 | 1576.68 | 2513,28 ______ 404,04 | 4698.96 | 2,2 ______ 0,45 | 184,8 ______ 37,8
Накладные расходы от ФОТ(1980,72 руб.)2070,84
Сметная прибыль от ФОТ(1980,72 руб.)1188,43
Всего с НР и СП12048,19
11 | ФЕР11-01-001-02 В ред. пр. № 253 Минрегиона РФ | Уплотнение грунта: щебнем; 100 м2 площади уплотнения | 0.7 | 704,22 ______ 64,53 | 86,31 ______ 9,24 | 553.38 |  | 492.95 | 45.17 | 60,42 ______ 6,47 | 387.36 | 7,7 ______ 0,88 | 5,39 ______ 0,62
Накладные расходы от ФОТ(51,64 руб.)53,99
Сметная прибыль от ФОТ(51,64 руб.)30,98
Всего с НР и СП577,92
12 | ФЕР11-01-002-01 В ред. пр. № 253 Минрегиона РФ | Устройство песчаной подушки; 1 м3 подстилающего слоя | 7 | 125,58 ______ 29,46 | 29,44 ______ 3,02 | 66.68 |  | 879.06 | 206.22 | 206,08 ______ 21,14 | 466.76 | 3,41 ______ 0,3 | 23,87 ______ 2,1
Накладные расходы от ФОТ(227,36 руб.)237,7
Сметная прибыль от ФОТ(227,36 руб.)136,42
Всего с НР и СП1253,18
13 | ФЕР11-01-002-09 В ред. пр. № 253 Минрегиона РФ | Устройство подстилающих слоев: бетонных; 1 м3 подстилающего слоя | 7.5 | 650,45 ______ 30,67 | 0.24 | 619.54 |  | 4878.38 | 230.03 | 1.8 | 4646.55 | 3.66 | 27.45
Накладные расходы от ФОТ(230,03 руб.)240,5
Сметная прибыль от ФОТ(230,03 руб.)138,02
Всего с НР и СП5256,9
14 | ФЕР06-01-062-04 В ред. пр. № 253 Минрегиона РФ | Устройство стен и плоских днищ при толщине: более 150 мм прямоугольных сооружений; 100 м3 железобетона в деле | 0.351 | 151194,74 ______ 6853,73 | 8115,9 ______ 1014,31 | 136225.11 |  | 53069.35 | 2405.66 | 2848,68 ______ 356,02 | 47815.01 | 729,12 ______ 75,19 | 255,92 ______ 26,39
Накладные расходы от ФОТ(2761,68 руб.)2899,76
Сметная прибыль от ФОТ(2761,68 руб.)1795,09
Всего с НР и СП57764,2
15 | ФЕР06-01-041-11 В ред. пр. № 253 Минрегиона РФ | Устройство перекрытий по стальным балкам и монолитных участков при сборном железобетонном перекрытии площадью: более 5 м2 приведенной толщиной до 150 мм; 100 м3 в деле | 0.174 | 138859,84 ______ 8584,36 | 5128,73 ______ 578,7 | 125146.75 |  | 24161.61 | 1493.68 | 892,40 ______ 100,69 | 21775.53 | 993,56 ______ 42,93 | 172,88 ______ 7,47
Накладные расходы от ФОТ(1594,37 руб.)1674,09
Сметная прибыль от ФОТ(1594,37 руб.)1036,34
Всего с НР и СП26872,04
16 | ФЕР06-01-037-01 В ред. пр. № 253 Минрегиона РФ | Устройство ствола венттрубы, прим.; 100 м3 железобетона в деле | 0.0036 | 186076,66 ______ 13210,88 | 8469,75 ______ 1248,35 | 164396.03 |  | 669.88 | 47.56 | 30,49 ______ 4,49 | 591.83 | 1491,07 ______ 92,47 | 5,37 ______ 0,33
Накладные расходы от ФОТ(52,05 руб.)54,65
Сметная прибыль от ФОТ(52,05 руб.)33,83
Всего с НР и СП758,36
17 | ФЕР06-01-062-03 В ред. пр. № 253 Минрегиона РФ | Устройство горловины при толщине: до 150 мм прямоугольных сооружений; 100 м3 железобетона в деле _______________ 83 478,16 = 139 413,16 - 9,9 x 5 650,00 | 0.0008 | 83478,16 ______ 13149,47 | 13772,38 ______ 1840,98 | 56556.31 |  | 66.78 | 10.52 | 11,02 ______ 1,47 | 45.24 | 1398,88 ______ 136,47 | 1,12 ______ 0,11
Накладные расходы от ФОТ(11,99 руб.)12,59
Сметная прибыль от ФОТ(11,99 руб.)7,79
Всего с НР и СП87,16
18 | ФССЦ-204-0003 Пр. Минрегиона №308 от 28.07.09 | Горячекатаная арматурная сталь гладкая класса А-I, диаметром: 10 мм; т | 0.226 | 6726.18 |  | 6726.18 |  | 1520.12 |  |  | 1520.12
19 | ФССЦ-204-0001 Пр. Минрегиона №308 от 28.07.09 | Горячекатаная арматурная сталь гладкая класса А-I, диаметром: 6 мм; т | 0.128 | 7418.82 |  | 7418.82 |  | 949.61 |  |  | 949.61
20 | ФССЦ-204-0002 Пр. Минрегиона №308 от 28.07.09 | Горячекатаная арматурная сталь гладкая класса А-I, диаметром: 8 мм; т | 0.81 | 6780 |  | 6780 |  | 5491.8 |  |  | 5491.8
21 | ФССЦ-204-0019 Пр. Минрегиона №308 от 28.07.09 | Горячекатаная арматурная сталь периодического профиля класса: А-III, диаметром 6 мм; т | 0.16 | 8213.72 |  | 8213.72 |  | 1314.2 |  |  | 1314.2
22 | ФССЦ-204-0021 Пр. Минрегиона №308 от 28.07.09 | Горячекатаная арматурная сталь периодического профиля класса: А-III, диаметром 10 мм; т | 0.55 | 8014.15 |  | 8014.15 |  | 4407.78 |  |  | 4407.78
23 | ФССЦ-204-0022 Пр. Минрегиона №308 от 28.07.09 | Горячекатаная арматурная сталь периодического профиля класса: А-III, диаметром 12 мм; т | 0.208 | 7997.23 |  | 7997.23 |  | 1663.42 |  |  | 1663.42
24 | ФССЦ-204-0024 Пр. Минрегиона №308 от 28.07.09 | Горячекатаная арматурная сталь периодического профиля класса: А-III, диаметром 16-18 мм; т | 2.824 | 7956.21 |  | 7956.21 |  | 22468.34 |  |  | 22468.34
25 | ФССЦ-204-0034 Пр. Минрегиона №308 от 28.07.09 | Надбавки к ценам заготовок за сборку и сварку каркасов и сеток: плоских, диаметром 5-6 мм; т | 0.288 | 2476.76 |  | 2476.76 |  | 713.31 |  |  | 713.31
26 | ФССЦ-204-0035 Пр. Минрегиона №308 от 28.07.09 | Надбавки к ценам заготовок за сборку и сварку каркасов и сеток: плоских, диаметром 8 мм; т | 0.81 | 1610.36 |  | 1610.36 |  | 1304.39 |  |  | 1304.39
27 | ФССЦ-204-0036 Пр. Минрегиона №308 от 28.07.09 | Надбавки к ценам заготовок за сборку и сварку каркасов и сеток: плоских, диаметром 10 мм; т | 0.776 | 1419.1 |  | 1419.1 |  | 1101.22 |  |  | 1101.22
28 | ФССЦ-204-0037 Пр. Минрегиона №308 от 28.07.09 | Надбавки к ценам заготовок за сборку и сварку каркасов и сеток: плоских, диаметром 12 мм; т | 0.208 | 1336.85 |  | 1336.85 |  | 278.06 |  |  | 278.06
29 | ФССЦ-204-0039 Пр. Минрегиона №308 от 28.07.09 | Надбавки к ценам заготовок за сборку и сварку каркасов и сеток: плоских, диаметром 16-18 мм; т | 2.824 | 1117.47 |  | 1117.47 |  | 3155.74 |  |  | 3155.74
30 | ФЕР08-01-003-07 В ред. пр. № 253 Минрегиона РФ | Гидроизоляция боковая обмазочная битумная в 2 слоя по выровненной поверхности бутовой кладки, кирпичу, бетону; 100 м2 изолируемой поверхности | 2.48 | 1176,02 ______ 201,61 | 75.93 | 898.48 |  | 2916.53 | 499.99 | 188.31 | 2228.23 | 21.2 | 52.58
Накладные расходы от ФОТ(499,99 руб.)518,49
Сметная прибыль от ФОТ(499,99 руб.)319,99
Всего с НР и СП3755,01
31 | ФЕР15-02-020-01 В ред. пр. № 253 Минрегиона РФ | Штукатурка цементно-церезитовым раствором по камню и бетону; 100 м2 оштукатуриваемой поверхности | 2.48 | 2915,3 ______ 786,68 | 92,91 ______ 54,28 | 2035.71 |  | 7229.94 | 1950.97 | 230,42 ______ 134,61 | 5048.55 | 84,68 ______ 5,28 | 210,01 ______ 13,09
Накладные расходы от ФОТ(2085,58 руб.)1861,38
Сметная прибыль от ФОТ(2085,58 руб.)917,66
Всего с НР и СП10008,98
32 | ФЕР08-01-003-01 В ред. пр. № 253 Минрегиона РФ | Гидроизоляция стен, фундаментов: горизонтальная цементная с жидким стеклом; 100 м2 изолируемой поверхности | 0.46 | 1934,23 ______ 325,85 | 34.87 | 1573.51 |  | 889.75 | 149.89 | 16.04 | 723.82 | 38.2 | 17.57
Накладные расходы от ФОТ(149,89 руб.)155,44
Сметная прибыль от ФОТ(149,89 руб.)95,93
Всего с НР и СП1141,12
33 | ФЕР09-03-029-01 В ред. пр. № 253 Минрегиона РФ | Монтаж лестниц прямолинейных и криволинейных, пожарных с ограждением; 1 т конструкций | 0.042 | 1084,67 ______ 304,28 | 691,89 ______ 76,25 | 88.5 |  | 45.56 | 12.78 | 29,06 ______ 3,20 | 3.72 | 32,37 ______ 5,64 | 1,36 ______ 0,24
Накладные расходы от ФОТ(15,98 руб.)12,22
Сметная прибыль от ФОТ(15,98 руб.)10,87
Всего с НР и СП68,65
34 | ФССЦ-101-0788 Пр. Минрегиона №308 от 28.07.09 | Поковки оцинкованные, масса: 2,825 кг; т | 0.042 | 7977 |  | 7977 |  | 335.03 |  |  | 335.03
35 | ФЕР06-01-015-07 В ред. пр. № 253 Минрегиона РФ | Установка закладных деталей весом: до 4 кг; 1 т | 0.016 | 8792,59 ______ 1957,49 | 35,1 ______ 2,03 | 6800 |  | 140.68 | 31.32 | 0,56 ______ 0,03 | 108.8 | 215,82 ______ 0,15 | 3.45
Накладные расходы от ФОТ(31,35 руб.)32,92
Сметная прибыль от ФОТ(31,35 руб.)20,38
Всего с НР и СП193,98
36 | ФЕР16-02-004-09 В ред. пр. № 253 Минрегиона РФ | Прокладка трубопроводов отопления и газоснабжения из стальных бесшовных труб диаметром: 300 мм (гильза); 100 м трубопровода | 0.0035 | 37994,35 ______ 2460,43 | 863,42 ______ 26,87 | 34670.5 |  | 132.98 | 8.61 | 3,02 ______ 0,09 | 121.35 | 258,72 ______ 1,99 | 0,91 ______ 0,01
Накладные расходы от ФОТ(8,7 руб.)9,47
Сметная прибыль от ФОТ(8,7 руб.)5,78
Всего с НР и СП148,23
37 | ФЕР23-04-011-01 В ред. пр. № 253 Минрегиона РФ | Установка люка; 1 шт. | 1 | 587,47 ______ 11,32 | 6.1 | 570.05 |  | 587.47 | 11.32 | 6.1 | 570.05 | 1.31 | 1.31
Накладные расходы от ФОТ(11,32 руб.)12,51
Сметная прибыль от ФОТ(11,32 руб.)8,06
Всего с НР и СП608,04
38 | ФЕР10-01-039-05 В ред. пр. № 253 Минрегиона РФ | Установка люков в перекрытиях, площадь проема до 2 м2; 100 м2 проемов | 0.0068 | 53417,55 ______ 1207,07 | 1228,75 ______ 147,42 | 50981.73 |  | 363.24 | 8.21 | 8,36 ______ 1,00 | 346.67 | 142,68 ______ 10,92 | 0,97 ______ 0,07
Накладные расходы от ФОТ(9,21 руб.)9,24
Сметная прибыль от ФОТ(9,21 руб.)4,64
Всего с НР и СП377,12
39 | ФССЦ-101-0889 Пр. Минрегиона №308 от 28.07.09 | Скобяные изделия для блоков входных дверей в: помещение однопольных; компл. | 1 | 94.68 |  | 94.68 |  | 94.68 |  |  | 94.68
40 | ФЕР13-03-002-03 В ред. пр. № 253 Минрегиона РФ | Огрунтовка металлических поверхностей за один раз: грунтовкой ХС-059; 100 м2 окрашиваемой поверхности | 0.04 | 487,82 ______ 56,76 | 10,3 ______ 0,1 | 420.76 |  | 19.51 | 2.27 | 0.41 | 16.83 | 5,33 ______ 0,01 | 0.21
Накладные расходы от ФОТ(2,27 руб.)1,74
Сметная прибыль от ФОТ(2,27 руб.)1,27
Всего с НР и СП22,52
41 | ФЕР13-03-004-08 В ред. пр. № 253 Минрегиона РФ | Окраска металлических огрунтованных поверхностей: лаком ХВ-784; 100 м2 окрашиваемой поверхности | 0.17 | 567,2 ______ 22,49 | 7,09 ______ 0,1 | 537.62 |  | 96.42 | 3.82 | 1,21 ______ 0,02 | 91.39 | 2,48 ______ 0,01 | 0.42
Накладные расходы от ФОТ(3,84 руб.)2,94
Сметная прибыль от ФОТ(3,84 руб.)2,15
Всего с НР и СП101,51
42 | ФЕР22-01-001-03 В ред. пр. № 253 Минрегиона РФ | Укладка асбестоцементных водопроводных труб с соединением при помощи асбестоцементных муфт диаметром: 200 мм; 1 км трубопровода | 0.0025 | 69711,58 ______ 3672,18 | 3053,99 ______ 228,89 | 62985.41 |  | 174.28 | 9.18 | 7,64 ______ 0,57 | 157.46 | 400,02 ______ 16,61 | 1 ______ 0,04
Накладные расходы от ФОТ(9,75 руб.)10,77
Сметная прибыль от ФОТ(9,75 руб.)6,94
Всего с НР и СП191,99
43 | ФЕР20-02-009-01 В ред. пр. № 253 Минрегиона РФ | Установка зонтов над шахтами из листовой стали круглого сечения диаметром: 200 мм; 1 зонт | 1 | 7,91 ______ 4,31 | 1.56 | 2.04 |  | 7.91 | 4.31 | 1.56 | 2.04 | 0.47 | 0.47
Накладные расходы от ФОТ(4,31 руб.)4,69
Сметная прибыль от ФОТ(4,31 руб.)2,86
Всего с НР и СП15,46
44 | ФЕР22-06-005-09 В ред. пр. № 253 Минрегиона РФ | Врезка в существующие сети из стальных труб стальных штуцеров (патрубков) диаметром: 500 мм; 1 врезка | 3 | 1302,53 ______ 111,04 | 756,47 ______ 70,93 | 435.02 |  | 3907.59 | 333.12 | 2269,41 ______ 212,79 | 1305.06 | 10,15 ______ 5,17 | 30,45 ______ 15,51
Накладные расходы от ФОТ(545,91 руб.)603,23
Сметная прибыль от ФОТ(545,91 руб.)388,69
Всего с НР и СП4899,51
45 | СЦМ-300-1371 | Заглушки диаметром до 400 мм; шт. | 3 | 4406.77 |  | 4406.77 |  | 13220.31 |  |  | 13220.31
46 | ФЕР47-01-046-03 В ред. пр. № 253 Минрегиона РФ | Подготовка почвы для устройства партерного и обыкновенного газона с внесением растительной земли слоем 15 см: механизированным способом; 100 м2 | 0.6 | 2263,61 ______ 278,54 | 6,57 ______ 0,95 | 1978.5 |  | 1358.17 | 167.12 | 3,94 ______ 0,57 | 1187.11 | 35,08 ______ 0,07 | 21,05 ______ 0,04
Накладные расходы от ФОТ(167,69 руб.)163,92
Сметная прибыль от ФОТ(167,69 руб.)120,74
Всего с НР и СП1642,83
Итого по разделу 1 | [7 empty] | 926901.57 |  |  |  |  | 1211,55 ______ 130,3
Итого прямые затраты по смете в ценах 2001г. | [7 empty] | 173694.27 | 10786.29 | 12545,82 ______ 1613,28 | 150362.16 |  | 1211,55 ______ 130,3
Накладные расходы | [7 empty] | 12019.09
Сметная прибыль | [7 empty] | 6989.67
Итоги по смете:
Земляные работы, выполняемые механизированным способом | [7 empty] | 3128.21 |  |  |  |  | 7,51 ______ 26,48
Перевозка грузов автомобильным транспортом | [7 empty] | 664.56
Земляные работы, выполняемые ручным способом | [7 empty] | 3099.35 |  |  |  |  | 185.48
Полы | [7 empty] | 19136.19 |  |  |  |  | 241,51 ______ 40,52
Бетонные и железобетонные монолитные конструкции в промышленном строительстве | [7 empty] | 130043.74 |  |  |  |  | 438,74 ______ 34,3
Конструкции из кирпича и блоков | [7 empty] | 4896.13 |  |  |  |  | 70.15
Отделочные работы | [7 empty] | 10008.98 |  |  |  |  | 210,01 ______ 13,09
Строительные металлические конструкции | [7 empty] | 403.68 |  |  |  |  | 1,36 ______ 0,24
Сантехнические работы - внутренние (трубопроводы, водопровод, канализация, отопление, газоснабжение, вентиляция и кондиционирование воздуха) | [7 empty] | 163.69 |  |  |  |  | 1,38 ______ 0,01
Наружные сети водопровода, канализации, теплоснабжения, газопровода | [7 empty] | 18919.85 |  |  |  |  | 32,76 ______ 15,55
Деревянные конструкции | [7 empty] | 471.8 |  |  |  |  | 0,97 ______ 0,07
Защита строительных конструкций и оборудования от коррозии | [7 empty] | 124.02 |  |  |  |  | 0.63
Озеленение. Защитные лесонасаждения | [7 empty] | 1642.83 |  |  |  |  | 21,05 ______ 0,04
Итого | [7 empty] | 192703.03 |  |  |  |  | 1211,55 ______ 130,3
Всего с учетом "1 кв.2011г. СМР=4,81" | [7 empty] | 926901.57 |  |  |  |  | 1211,55 ______ 130,3
Справочно, в ценах 2001г.:
Материалы | [7 empty] | 150362.16
Машины и механизмы | [7 empty] | 12545.82
ФОТ | [7 empty] | 12399.57
Накладные расходы | [7 empty] | 12019.09
Сметная прибыль | [7 empty] | 6989.67
Непредвиденные затраты 2% | [7 empty] | 18538.03
Итого с непредвиденными | [7 empty] | 945439.6
НДС 18% | [7 empty] | 170179.13
ВСЕГО по смете | [7 empty] | 1115618.73 |  |  |  |  | 1211,55 ______ 130,3
| Составил: | _______________________________ //
[должность, подпись (инициалы, фамилия)]
| Проверил: | _______________________________ //
[должность, подпись (инициалы, фамилия)]
Note on A3: <подпись 210 атрибут 950 текст>
Note on A4: <подпись 210 значение>
Note on A21: <подпись 102 значение>
Note on A28: <Номер позиции по смете>
Note on A170: <Текстовая часть (итоги)>
Note on B7: <Наименование стройки>
Note on B10: <Индекс/ЛН локальной сметы>
Note on B13: <Наименование локальной сметы>; <Наименование объекта>
Note on B28: <Обоснование (код) позиции> <Примечание> <Комментарии из базы данных к расценке>
Note on C5: /<подпись 210 атрибут 950 значение>/
Note on C16: <Основание>
Note on C28: <Наименование (текстовая часть) расценки>; <Ед. измерения по расценке> _______________ <Обоснование коэффициентов> _______________ <Формула расчета стоимости единицы> _______________ <Строка задания НР для БИМ>; (<Сумма НР по позиции для БИМ>) <Строка задания СП для БИМ>; (<Сумма СП по позиции для БИМ>)
Note on C202: <подпись 300 атрибут 970 значение> _______________________________ /<подпись 300 значение>/
Note on C207: <подпись 310 атрибут 970 значение> _______________________________ /<подпись 310 значение>/
Note on D28: <Количество всего (физ. объем) по позиции>
Note on E28: <ПЗ по позиции на единицу в базисных ценах с учетом всех к-тов> ______ <ОЗП по позиции на единицу в базисных ценах с учетом всех к-тов>
Note on F28: <ЭММ по позиции на единицу в базисных ценах с учетом всех к-тов > ______ <ЗПМ по позиции на единицу в базисных ценах с учетом всех к-тов >
Note on G28: <МАТ по позиции на единицу в базисных ценах с учетом всех к-тов >
Note on H28: ОЗП=<Индекс к позиции на ОЗП> ЭМ=<Индекс к позиции на ЭМ> ЗПМ=<Индекс к позиции на ЗПМ> МАТ=<Индекс к позиции на МАТ>
Note on I28: <ИТОГО ПЗ по позиции для БИМ>
Note on I170: <Прямые затраты (итоги)>
Note on J28: <ИТОГО ОЗП по позиции для БИМ>
Note on J170: <З/п основных рабочих (итоги)>
Note on K28: <ИТОГО ЭММ по позиции для БИМ> ______ <ИТОГО ЗПМ по позиции для БИМ>
Note on K170: <Эксплуатация машин (итоги)> ______ <З/п машинистов (итоги)>
Note on L3: <подпись 200 атрибут 950 текст>
Note on L4: <подпись 200 значение>
Note on L17: <Итого по расчету>
Note on L18: <Итого ФОТ>
Note on L20: <Итого ТЗ>
Note on L28: <ИТОГО МАТ по позиции для БИМ>
Note on L170: <Материалы (итоги)>
Note on M20: <Итого ТЗМ>
Note on M28: <ТЗ по позиции на единицу> ______ <ТЗМ по позиции на единицу>
Note on N5: /<подпись 200 атрибут 950 значение>/
Note on N28: <ТЗ по позиции всего> ______ <ТЗМ по позиции всего>
Note on N170: <Трудозатраты основных рабочих (итоги)> ______ <Трудозатраты машинистов (итоги)>