## Мои данные
Форма № 4
СОГЛАСОВАНО: | [10 empty] | УТВЕРЖДАЮ:
|  | // | [10 empty] | //
" _____ " ________________ 201__ г. | [10 empty] | " _____ " ________________ 201__ г.
Спортивный оздоровительный комплекс "Атлант" в с.Майма
(наименование стройки)
ЛОКАЛЬНЫЙ СМЕТНЫЙ РАСЧЕТ №
(локальная смета)
на | КЖ1;
(наименование работ и затрат, наименование объекта)
Основание: |  | ЛД1602-10-КЖ1
[7 empty] | Сметная стоимость |  |  |  | 2645567.59 |  | руб.
[7 empty] | Средства на оплату труда |  |  |  | 28906.66 |  | руб.
[7 empty] | Сметная трудоемкость |  |  |  | 3267 |  | чел.час
[11 empty] | 3142.11 | 124.89
Составлен в ценах 1 кв.2011гю
N п/п | Шифр и номер позиции норматива | Наименование работ и затрат, единица измерения | Количество | Стоимость единицы |  |  | Индекс | Общая стоимость |  |  |  | Затраты труда рабочих, чел.-ч, не занятых обслуж. машин
|  |  |  | (в базисном уровне цен) |  |  |  | (в текущем уровне цен)
|  |  |  | Всего | экспл. машин | материалов |  | Всего | оплаты труда | экспл. машин | материалов
|  |  |  | оплаты труда | в т.ч. оплаты труда |  |  |  |  | в т.ч. оплаты труда |  | обслуживающие маш.
[12 empty] | на един. | всего
1 | 2 | 3 | 4 | 5 | 6 | 7 | 8 | 9 | 10 | 11 | 12 | 13 | 14
Раздел 1. Земляные работы
1 | ФЕР01-01-013-14 Изм. Пр. Минрегиона №81 от 27.02.10 | Разработка грунта с погрузкой на автомобили-самосвалы экскаваторами с ковшом вместимостью: 0,5 (0,5-0,63) м3, группа грунтов 2; 1000 м3 грунта | 0.325 | 4277,26 ______ 117,62 | 4155,3 ______ 598,03 | 4.34 |  | 1390.11 | 38.23 | 1350,47 ______ 194,36 | 1.41 | 15,08 ______ 43,62 | 4,9 ______ 14,18
Накладные расходы от ФОТ(232,59 руб.)187,82
Сметная прибыль от ФОТ(232,59 руб.)93,04
Всего с НР и СП1670,97
2 | ФСЦП310-3005-1 | Перевозка грузов автомобилями-самосвалами грузоподъемностью 10 т работающих вне карьера: расстояние перевозки 5 км; нормативное время пробега 0,613 час; класс груза 1; 1 тонна | 455 | 6.07 | 6.07 |  |  | 2761.85 |  | 2761.85
НР 0%*0,85 от ФОТ
СП 0%*0,8 от ФОТ
Всего с НР и СП2761,85
3 | ФЕР01-01-016-01 В ред. пр. № 253 Минрегиона РФ | Работа на отвале, группа грунтов: 1; 1000 м3 грунта | 0.325 | 294,09 ______ 23,32 | 268,6 ______ 46,94 | 2.17 |  | 95.58 | 7.58 | 87,30 ______ 15,26 | 0.7 | 2,99 ______ 3,26 | 0,97 ______ 1,06
Накладные расходы от ФОТ(22,84 руб.)18,44
Сметная прибыль от ФОТ(22,84 руб.)9,14
Всего с НР и СП123,16
4 | ФЕР01-01-015-02 В ред. пр. № 253 Минрегиона РФ | Ремонт и содержание грунтовых землевозных дорог на каждые 0,5 км длины, группа грунтов: 2; 1000 м3 грунта _______________ КОЭФ. К ПОЗИЦИИ: на 5км. ПЗ=10 (ОЗП=10; ЭМ=10 к расх.; ЗПМ=10; МАТ=10 к расх.; ТЗ=10; ТЗМ=10) | 0.325 | 1446.2 | 1316,1 ______ 144,5 | 130.1 |  | 470.02 |  | 427,73 ______ 46,96 | 42.29 | ______ 10,7 | ______ 3,48
Накладные расходы от ФОТ(46,96 руб.)37,92
Сметная прибыль от ФОТ(46,96 руб.)18,78
Всего с НР и СП526,72
5 | ФЕР01-01-034-01 В ред. пр. № 253 Минрегиона РФ | Засыпка траншей и котлованов с перемещением грунта до 5 м бульдозерами мощностью: 96 кВт (130 л.с.), группа грунтов 1; 1000 м3 грунта | 0.037 | 556.78 | 556,78 ______ 85,1 |  |  | 20.6 |  | 20,60 ______ 3,15 |  | ______ 5,91 | ______ 0,22
Накладные расходы от ФОТ(3,15 руб.)2,54
Сметная прибыль от ФОТ(3,15 руб.)1,26
Всего с НР и СП24,4
Итого по разделу 1 Земляные работы | [7 empty] | 24565.15 |  |  |  |  | 5,87 ______ 18,94
Раздел 2. Устройство фундаментов
6 | ФЕР06-01-001-01 В ред. пр. № 253 Минрегиона РФ | Устройство бетонной подготовки; 100 м3 бетона, бутобетона и железобетона в деле _______________ 5 545,02 = 58 585,02 - 102 x 520,00 | 0.5417 | 5545,02 ______ 1404 | 1590,53 ______ 243 | 2550.49 |  | 3003.74 | 760.55 | 861,59 ______ 131,63 | 1381.6 | 180 ______ 18 | 97,51 ______ 9,75
Накладные расходы от ФОТ(892,18 руб.)936,79
Сметная прибыль от ФОТ(892,18 руб.)579,92
Всего с НР и СП4520,45
7 | ФССЦ-401-0223 Пр. Минрегиона №308 от 28.07.09 | Бетон гидротехнический (на сульфатостойком портландцементе), класс: В7,5 (М100); м3 | 55.25 | 646.02 |  | 646.02 |  | 35692.61 |  |  | 35692.61
8 | ФЕР06-01-001-05 В ред. пр. № 253 Минрегиона РФ | Устройство железобетонных фундаментов общего назначения под колонны объемом: до 3 м3; 100 м3 бетона, бутобетона и железобетона в деле _______________ 14 741,85 = 107 664,35 - 4,5 x 5 650,00 - 101,5 x 665,00 | 2.4773 | 14741,85 ______ 6703,56 | 2883,5 ______ 421,61 | 5154.79 |  | 36519.99 | 16606.73 | 7143,29 ______ 1044,45 | 12769.97 | 785,88 ______ 31,3 | 1946,86 ______ 77,54
Накладные расходы от ФОТ(17651,18 руб.)18533,74
Сметная прибыль от ФОТ(17651,18 руб.)11473,27
Всего с НР и СП66527
9 | ФССЦ-204-0100 Пр. Минрегиона №308 от 28.07.09 | Горячекатаная арматурная сталь класса: А-I, А-II, А-III; т | 5.9696 | 5650 |  | 5650 |  | 33728.24 |  |  | 33728.24
10 | ФССЦ-401-0226 Пр. Минрегиона №308 от 28.07.09 | Бетон гидротехнический (на сульфатостойком портландцементе), класс: В15 (М200); м3 | 198.331 | 708.91 |  | 708.91 |  | 140598.83 |  |  | 140598.83
11 | ФССЦ-401-0223 Пр. Минрегиона №308 от 28.07.09 | Бетон гидротехнический (на сульфатостойком портландцементе), класс: В7,5 (М100); м3 | 53.115 | 646.02 |  | 646.02 |  | 34313.32 |  |  | 34313.32
12 | ФЕР06-01-015-02 В ред. пр. № 253 Минрегиона РФ | Установка анкерных болтов: в готовые гнезда с заделкой длиной более 1 м; 1 т | 3.77 | 12157,06 ______ 1999,08 | 54,52 ______ 3,11 | 10103.46 |  | 45832.12 | 7536.53 | 205,54 ______ 11,72 | 38090.05 | 225,63 ______ 0,23 | 850,63 ______ 0,87
Накладные расходы от ФОТ(7548,25 руб.)7925,66
Сметная прибыль от ФОТ(7548,25 руб.)4906,36
Всего с НР и СП58664,14
13 | ФЕР07-01-001-15 В ред. пр. № 253 Минрегиона РФ | Укладка балок фундаментных длиной: до 6 м; 100 шт. сборных конструкций | 0.54 | 10428,97 ______ 3912,75 | 3911,25 ______ 444,69 | 2604.97 |  | 5631.64 | 2112.89 | 2112,08 ______ 240,13 | 1406.67 | 416,25 ______ 32,94 | 224,78 ______ 17,79
Накладные расходы от ФОТ(2353,02 руб.)3058,93
Сметная прибыль от ФОТ(2353,02 руб.)2000,07
Всего с НР и СП10690,64
14 | ООО "Завод ЖБИ-1 академ" | Балки фундаментные 2БФ-51-5 (6652руб); шт. _______________ КОЭФ. К ПОЗИЦИИ: с транспортными расходами МАТ=7,5% к расх. | 47 | 1259.89 |  | 1259.89 |  | 59214.83 |  |  | 59214.83
15 | Завод ЖБИ-1 академ | Балки фундаментные 2БФ-45-5 (5085р.); шт. _______________ КОЭФ. К ПОЗИЦИИ: с транспортными МАТ=7,5% к расх. | 6 | 963.1 |  | 963.1 |  | 5778.6 |  |  | 5778.6
16 | Завод ЖБИ-1 академ | Балки фундаментные 2БФ-31-5 (5085р.); шт. _______________ КОЭФ. К ПОЗИЦИИ: с транспортными МАТ=7,5% к расх. | 1 | 963.1 |  | 963.1 |  | 963.1 |  |  | 963.1
17 | ФЕР08-01-003-07 В ред. пр. № 253 Минрегиона РФ | Гидроизоляция боковая обмазочная битумная в 2 слоя по выровненной поверхности бутовой кладки, кирпичу, бетону; 100 м2 изолируемой поверхности | 0.7762 | 1176,02 ______ 201,61 | 75.93 | 898.48 |  | 912.83 | 156.49 | 58.94 | 697.4 | 21.2 | 16.46
Накладные расходы от ФОТ(156,49 руб.)162,28
Сметная прибыль от ФОТ(156,49 руб.)100,15
Всего с НР и СП1175,26
Итого по разделу 2 Устройство фундаментов | [7 empty] | 2173480.37 |  |  |  |  | 3136,24 ______ 105,95
Итого прямые затраты по смете в ценах 2001г. | [7 empty] | 406928.01 | 27219 | 15029,39 ______ 1687,66 | 364679.62 |  | 3142,11 ______ 124,89
Накладные расходы | [7 empty] | 30864.12
Сметная прибыль | [7 empty] | 19181.99
Итоги по смете:
Итого по разделу 1 Земляные работы | [7 empty] | 24565.15 |  |  |  |  | 5,87 ______ 18,94
Итого по разделу 2 Устройство фундаментов | [7 empty] | 2173480.37 |  |  |  |  | 3136,24 ______ 105,95
Итого | [7 empty] | 2198045.52 |  |  |  |  | 3142,11 ______ 124,89
Справочно, в ценах 2001г.:
Материалы | [7 empty] | 364679.62
Машины и механизмы | [7 empty] | 15029.39
ФОТ | [7 empty] | 28906.66
Накладные расходы | [7 empty] | 30864.12
Сметная прибыль | [7 empty] | 19181.99
Непредвиденные затраты 2% | [7 empty] | 43960.91
Итого с непредвиденными | [7 empty] | 2242006.43
НДС 18% | [7 empty] | 403561.16
ВСЕГО по смете | [7 empty] | 2645567.59 |  |  |  |  | 3142,11 ______ 124,89
| Составил: | _______________________________ //
[должность, подпись (инициалы, фамилия)]
| Проверил: | _______________________________ //
[должность, подпись (инициалы, фамилия)]
Note on A3: <подпись 210 атрибут 950 текст>
Note on A4: <подпись 210 значение>
Note on A21: <подпись 102 значение>
Note on A28: <Номер позиции по смете>
Note on A80: <Текстовая часть (итоги)>
Note on B7: <Наименование стройки>
Note on B10: <Индекс/ЛН локальной сметы>
Note on B13: <Наименование локальной сметы>; <Наименование объекта>
Note on B28: <Обоснование (код) позиции> <Примечание> <Комментарии из базы данных к расценке>
Note on C5: /<подпись 210 атрибут 950 значение>/
Note on C16: <Основание>
Note on C28: <Наименование (текстовая часть) расценки>; <Ед. измерения по расценке> _______________ <Обоснование коэффициентов> _______________ <Формула расчета стоимости единицы> _______________ <Строка задания НР для БИМ>; (<Сумма НР по позиции для БИМ>) <Строка задания СП для БИМ>; (<Сумма СП по позиции для БИМ>)
Note on C100: <подпись 300 атрибут 970 значение> _______________________________ /<подпись 300 значение>/
Note on C105: <подпись 310 атрибут 970 значение> _______________________________ /<подпись 310 значение>/
Note on D28: <Количество всего (физ. объем) по позиции>
Note on E28: <ПЗ по позиции на единицу в базисных ценах с учетом всех к-тов> ______ <ОЗП по позиции на единицу в базисных ценах с учетом всех к-тов>
Note on F28: <ЭММ по позиции на единицу в базисных ценах с учетом всех к-тов > ______ <ЗПМ по позиции на единицу в базисных ценах с учетом всех к-тов >
Note on G28: <МАТ по позиции на единицу в базисных ценах с учетом всех к-тов >
Note on H28: ОЗП=<Индекс к позиции на ОЗП> ЭМ=<Индекс к позиции на ЭМ> ЗПМ=<Индекс к позиции на ЗПМ> МАТ=<Индекс к позиции на МАТ>
Note on I28: <ИТОГО ПЗ по позиции для БИМ>
Note on I80: <Прямые затраты (итоги)>
Note on J28: <ИТОГО ОЗП по позиции для БИМ>
Note on J80: <З/п основных рабочих (итоги)>
Note on K28: <ИТОГО ЭММ по позиции для БИМ> ______ <ИТОГО ЗПМ по позиции для БИМ>
Note on K80: <Эксплуатация машин (итоги)> ______ <З/п машинистов (итоги)>
Note on L3: <подпись 200 атрибут 950 текст>
Note on L4: <подпись 200 значение>
Note on L17: <Итого по расчету>
Note on L18: <Итого ФОТ>
Note on L20: <Итого ТЗ>
Note on L28: <ИТОГО МАТ по позиции для БИМ>
Note on L80: <Материалы (итоги)>
Note on M20: <Итого ТЗМ>
Note on M28: <ТЗ по позиции на единицу> ______ <ТЗМ по позиции на единицу>
Note on N5: /<подпись 200 атрибут 950 значение>/
Note on N28: <ТЗ по позиции всего> ______ <ТЗМ по позиции всего>
Note on N80: <Трудозатраты основных рабочих (итоги)> ______ <Трудозатраты машинистов (итоги)>