## Мои данные
Форма № 4
СОГЛАСОВАНО: | [10 empty] | УТВЕРЖДАЮ:
|  | // | [10 empty] | //
" _____ " ________________ 201__ г. | [10 empty] | " _____ " ________________ 201__ г.
Спортивный оздоровительный комплекс "Атлант" в с.Майма
(наименование стройки)
ЛОКАЛЬНЫЙ СМЕТНЫЙ РАСЧЕТ №
(локальная смета)
на | ВК;
(наименование работ и затрат, наименование объекта)
Основание: |  | Проект Лд1602-10-ВК.С, Л.1-6
[7 empty] | Сметная стоимость |  |  |  | 4529181.46 |  | руб.
[7 empty] | Средства на оплату труда |  |  |  | 51872.23 |  | руб.
[7 empty] | Сметная трудоемкость |  |  |  | 5280.09 |  | чел.час
[11 empty] | 5098.32 | 181.77
Составлен в ценах 1 кв.2011г.
N п/п | Шифр и номер позиции норматива | Наименование работ и затрат, единица измерения | Количество | Стоимость единицы |  |  | Индекс | Общая стоимость |  |  |  | Затраты труда рабочих, чел.-ч, не занятых обслуж. машин
|  |  |  | (в базисном уровне цен) |  |  |  | (в текущем уровне цен)
|  |  |  | Всего | экспл. машин | материалов |  | Всего | оплаты труда | экспл. машин | материалов
|  |  |  | оплаты труда | в т.ч. оплаты труда |  |  |  |  | в т.ч. оплаты труда |  | обслуживающие маш.
[12 empty] | на един. | всего
1 | 2 | 3 | 4 | 5 | 6 | 7 | 8 | 9 | 10 | 11 | 12 | 13 | 14
Раздел 1. Водопровод холодной воды В1
1 | ФЕР16-06-002-02 В ред. пр. № 253 Минрегиона РФ | Установка водомерных узлов, поставляемых на место монтажа собранными в блоки, без обводной линии диаметром ввода: до 100 мм, диаметром водомера до 80 мм; 1 узел _______________ 3 920,36 = 3 976,36 - 1 x 56,00 | 1 | 3920,36 ______ 91,33 | 19,49 ______ 1,08 | 3809.54 |  | 3920.36 | 91.33 | 19,49 ______ 1,08 | 3809.54 | 10,07 ______ 0,08 | 10,07 ______ 0,08
Накладные расходы от ФОТ(92,41 руб.)100,54
Сметная прибыль от ФОТ(92,41 руб.)61,36
Всего с НР и СП4082,26
2 | Компания АДЛ | Затвор дисковый поворотный чугунный "ГРАНВЭЛ" ЗП ВС-FL-3-50*16-MN-E (1431р. без НДС); шт. _______________ КОЭФ. К ПОЗИЦИИ: с транспортными расходами МАТ=7,5% к расх. | 2 | 319.81 |  | 319.81 |  | 639.62 |  |  | 639.62
3 | ОАО "Манотомь" | Манометр МП3-У, Ру=0-6,0кгс/см.2; шт. _______________ КОЭФ. К ПОЗИЦИИ: с транспортными МАТ=7,5% к расх. | 3 | 89.97 |  | 89.97 |  | 269.91 |  |  | 269.91
4 | ООО "Фитинг-техкомплект" | Кран трехходовой 11Б18бк о15 (117,41); шт. _______________ КОЭФ. К ПОЗИЦИИ: с транспортными МАТ=7,5% к расх. | 3 | 22.24 |  | 22.24 |  | 66.72 |  |  | 66.72
5 | СЦМ-300-1651 | Счетчики (водомеры) крыльчатые диаметром 32 мм; шт. | 1 | 1057.86 |  | 1057.86 |  | 1057.86 |  |  | 1057.86
6 | СЦМ-300-0983 | Фланцы стальные плоские приварные из стали ВСт3сп2, ВСт3сп3; давлением 1.6 МПа (16 кгс/см2), диаметром 50 мм; шт. | 7 | 22.64 |  | 22.64 |  | 158.48 |  |  | 158.48
7 | ФЕР18-07-001-02 В ред. пр. № 253 Минрегиона РФ | Установка манометров: с трехходовым краном; 1 компл. | 3 | 226,72 ______ 2,18 |  | 224.54 |  | 680.16 | 6.54 |  | 673.62 | 0.22 | 0.66
Накладные расходы от ФОТ(6,54 руб.)7,12
Сметная прибыль от ФОТ(6,54 руб.)4,34
Всего с НР и СП691,62
10 | ФЕР16-05-001-01 В ред. пр. № 253 Минрегиона РФ | Установка вентилей, задвижек, затворов, клапанов обратных, кранов проходных на трубопроводах из стальных труб диаметром: до 25 мм; 1 шт. | 3 | 75,85 ______ 13,33 | 3.71 | 58.81 |  | 227.55 | 39.99 | 11.13 | 176.43 | 1.47 | 4.41
Накладные расходы от ФОТ(39,99 руб.)43,51
Сметная прибыль от ФОТ(39,99 руб.)26,55
Всего с НР и СП297,61
11 | ООО "Фитинг-Техкомплект" | Кран 10Б9бк1 о20; шт. _______________ КОЭФ. К ПОЗИЦИИ: с транспортными МАТ=7,5% к расх. | 3 | 121.46 |  | 121.46 |  | 364.38 |  |  | 364.38
15 | ФЕР22-03-001-05 В ред. пр. № 253 Минрегиона РФ | Установка фасонных частей стальных сварных диаметром: 50 мм (переходы); 1 т фасонных частей | 0.004 | 24283,05 ______ 3923,64 | 14011,25 ______ 1392,66 | 6348.16 |  | 97.13 | 15.69 | 56,05 ______ 5,57 | 25.39 | 353,8 ______ 103,16 | 1,42 ______ 0,41
Накладные расходы от ФОТ(21,26 руб.)23,49
Сметная прибыль от ФОТ(21,26 руб.)15,14
Всего с НР и СП135,76
17 | ФЕР18-06-007-02 В ред. пр. № 253 Минрегиона РФ | Установка фильтров диаметром: 32 мм; 10 фильтров _______________ 138,40 = 5 750,00 - 10 x 561,16 | 0.1 | 138,4 ______ 76,89 | 53,22 ______ 0,41 | 8.29 |  | 13.84 | 7.69 | 5,32 ______ 0,04 | 0.83 | 8,18 ______ 0,03 | 0.82
Накладные расходы от ФОТ(7,73 руб.)8,41
Сметная прибыль от ФОТ(7,73 руб.)5,13
Всего с НР и СП27,38
18 | ООО "Водрем" | Фильтр ФММ-32 (970руб.); шт. | 1 | 170.9 |  | 170.9 |  | 170.9 |  |  | 170.9
19 | ФЕР16-07-001-02 В ред. пр. № 253 Минрегиона РФ | Установка кранов поливочных диаметром: 25 мм; 1 кран _______________ 11,41 = 794,86 - 20 x 38,00 - 1 x 23,45 | 4 | 11,41 ______ 2,89 |  | 8.52 |  | 45.64 | 11.56 |  | 34.08 | 0.3 | 1.2
Накладные расходы от ФОТ(11,56 руб.)12,58
Сметная прибыль от ФОТ(11,56 руб.)7,68
Всего с НР и СП65,9
20 | СЦМ-300-1369 | Рукава поливочные диаметром 32 мм; м | 160 | 41.22 |  | 41.22 |  | 6595.2 |  |  | 6595.2
21 | ООО "Водрем" | Кран шаровой VALTEC VT 214 о25; шт. _______________ КОЭФ. К ПОЗИЦИИ: с транспортными МАТ=7,5% к расх. | 4 | 51.14 |  | 51.14 |  | 204.56 |  |  | 204.56
22 | ФЕР16-07-001-02 В ред. пр. № 253 Минрегиона РФ | Установка кранов поливочных диаметром: 25 мм; 1 кран _______________ 34,86 = 794,86 - 20 x 38,00 | 10 | 34,86 ______ 2,89 |  | 31.97 |  | 348.6 | 28.9 |  | 319.7 | 0.3 | 3
Накладные расходы от ФОТ(28,9 руб.)31,44
Сметная прибыль от ФОТ(28,9 руб.)19,19
Всего с НР и СП399,23
23 | СЦМ-300-0613 | Смесители лабораторные СМЛНС настенные; комплект | 10 | 228.56 |  | 228.56 |  | 2285.6 |  |  | 2285.6
24 | СЦМ-300-1369 | Рукава поливочные диаметром 32 мм; м | 50 | 41.22 |  | 41.22 |  | 2061 |  |  | 2061
25 | ФЕР16-07-001-04 В ред. пр. № 253 Минрегиона РФ | Установка кранов поливочных диаметром: 40 мм; 1 кран _______________ 13,97 = 1 144,07 - 20 x 54,72 - 1 x 35,70 | 4 | 13,97 ______ 2,89 |  | 11.08 |  | 55.88 | 11.56 |  | 44.32 | 0.3 | 1.2
Накладные расходы от ФОТ(11,56 руб.)12,58
Сметная прибыль от ФОТ(11,56 руб.)7,68
Всего с НР и СП76,14
26 | СЦМ-300-1369 | Рукава поливочные диаметром 32 мм; м | 20 | 41.22 |  | 41.22 |  | 824.4 |  |  | 824.4
27 | СЦМ-300-1198 | Краны проходные сальниковые муфтовые 11Ч6БК для воды, нефти и масла давлением 1 МПа 10 кгс/см2, диаметром 50 мм; шт. | 4 | 163.82 |  | 163.82 |  | 655.28 |  |  | 655.28
28 | ФЕР16-05-001-01 В ред. пр. № 253 Минрегиона РФ | Установка вентилей, задвижек, затворов, клапанов обратных, кранов проходных на трубопроводах из стальных труб диаметром: до 25 мм; 1 шт. | 79 | 75,85 ______ 13,33 | 3.71 | 58.81 |  | 5992.15 | 1053.07 | 293.09 | 4645.99 | 1.47 | 116.13
Накладные расходы от ФОТ(1053,07 руб.)1145,74
Сметная прибыль от ФОТ(1053,07 руб.)699,24
Всего с НР и СП7837,13
29 | ООО "Водрем" | Кран шаровой VALTEC VT 214 о15; шт. _______________ КОЭФ. К ПОЗИЦИИ: с транспортными МАТ=7,5% к расх. | 60 | 18.94 |  | 18.94 |  | 1136.4 |  |  | 1136.4
30 | ООО "Водрем" | Кран шаровой VALTEC VT 214 о20; шт. _______________ КОЭФ. К ПОЗИЦИИ: с транспортными МАТ=7,5% к расх. | 15 | 29.35 |  | 29.35 |  | 440.25 |  |  | 440.25
31 | ООО "Водрем" | Кран шаровой VALTEC VT 214 о25; шт. _______________ КОЭФ. К ПОЗИЦИИ: с транспортными МАТ=7,5% к расх. | 4 | 51.14 |  | 51.14 |  | 204.56 |  |  | 204.56
32 | ФЕР16-05-001-02 В ред. пр. № 253 Минрегиона РФ | Установка вентилей, задвижек, затворов, клапанов обратных, кранов проходных на трубопроводах из стальных труб диаметром: до 50 мм; 1 шт. | 4 | 98,57 ______ 13,33 | 4.58 | 80.66 |  | 394.28 | 53.32 | 18.32 | 322.64 | 1.47 | 5.88
Накладные расходы от ФОТ(53,32 руб.)58,01
Сметная прибыль от ФОТ(53,32 руб.)35,4
Всего с НР и СП487,69
33 | ООО "Водрем" | Кран шаровой VALTEC VT 214 о32; шт. _______________ КОЭФ. К ПОЗИЦИИ: с транспортными МАТ=7,5% к расх. | 4 | 73.85 |  | 73.85 |  | 295.4 |  |  | 295.4
34 | ФЕР16-02-002-06 В ред. пр. № 253 Минрегиона РФ | Прокладка трубопроводов водоснабжения из стальных водогазопроводных оцинкованных труб диаметром: 50 мм; 100 м трубопровода | 0.1 | 6641,41 ______ 458,2 | 98,14 ______ 2,84 | 6085.07 |  | 664.14 | 45.82 | 9,81 ______ 0,28 | 608.51 | 47,63 ______ 0,21 | 4,76 ______ 0,02
Накладные расходы от ФОТ(46,1 руб.)50,16
Сметная прибыль от ФОТ(46,1 руб.)30,61
Всего с НР и СП744,91
35 | ФЕР16-03-002-01 Изм. Пр. Минрегиона №81 от 27.02.10 | Прокладка трубопроводов водоснабжения из многослойных металл-полимерных труб диаметром: 15 мм; 100 м трубопровода | 2.2 | 2894,93 ______ 1093,12 | 47,41 ______ 0,95 | 1754.4 |  | 6368.85 | 2404.86 | 104,30 ______ 2,09 | 3859.69 | 112 ______ 0,07 | 246,4 ______ 0,15
Накладные расходы от ФОТ(2406,95 руб.)2618,76
Сметная прибыль от ФОТ(2406,95 руб.)1598,21
Всего с НР и СП10585,82
36 | ФЕР16-03-002-02 Изм. Пр. Минрегиона №81 от 27.02.10 | Прокладка трубопроводов водоснабжения из многослойных металл-полимерных труб диаметром: 20 мм; 100 м трубопровода | 1.5 | 3180,27 ______ 1005,28 | 47,96 ______ 0,95 | 2127.03 |  | 4770.41 | 1507.92 | 71,94 ______ 1,43 | 3190.55 | 103 ______ 0,07 | 154,5 ______ 0,11
Накладные расходы от ФОТ(1509,35 руб.)1642,17
Сметная прибыль от ФОТ(1509,35 руб.)1002,21
Всего с НР и СП7414,79
37 | ФЕР16-03-002-03 Изм. Пр. Минрегиона №81 от 27.02.10 | Прокладка трубопроводов водоснабжения из многослойных металл-полимерных труб диаметром: 25 мм; 100 м трубопровода | 1.25 | 3912,72 ______ 1005,28 | 48,62 ______ 0,95 | 2858.82 |  | 4890.9 | 1256.6 | 60,78 ______ 1,19 | 3573.52 | 103 ______ 0,07 | 128,75 ______ 0,09
Накладные расходы от ФОТ(1257,79 руб.)1368,48
Сметная прибыль от ФОТ(1257,79 руб.)835,17
Всего с НР и СП7094,55
38 | ФЕР16-03-002-03 Изм. Пр. Минрегиона №81 от 27.02.10 | Прокладка трубопроводов водоснабжения из многослойных металл-полимерных труб диаметром: 25 мм; 100 м трубопровода _______________ 1 179,21 = 3 912,72 - 97,8 x 27,95 | 0.9 | 1179,21 ______ 1005,28 | 48,62 ______ 0,95 | 125.31 |  | 1061.29 | 904.75 | 43,76 ______ 0,86 | 112.78 | 103 ______ 0,07 | 92,7 ______ 0,06
Накладные расходы от ФОТ(905,61 руб.)985,3
Сметная прибыль от ФОТ(905,61 руб.)601,33
Всего с НР и СП2647,92
39 | НПО "Стройполимер" | Трубы водогазопроводные полипропиленовые РРRCN20 о32; м. _______________ КОЭФ. К ПОЗИЦИИ: с транспортными МАТ=7,5% к расх. | 88.02 | 13.52 |  | 13.52 |  | 1190.03 |  |  | 1190.03
40 | ФЕР26-01-017-01 В ред. пр. № 253 Минрегиона РФ | Изоляция трубопроводов изделиями из вспененного каучука ("Армофлекс"), вспененного полиэтилена ("Термофлекс"): трубками; 10 м трубопровода _______________ 599,86 = 2 166,81 - 11 x 142,45 | 27 | 599,86 ______ 34,92 | 22.63 | 542.31 |  | 16196.22 | 942.84 | 611.01 | 14642.37 | 3.52 | 95.04
Накладные расходы от ФОТ(942,84 руб.)801,41
Сметная прибыль от ФОТ(942,84 руб.)527,99
Всего с НР и СП17525,62
41 | Прайс | Трубная теплоизоляция " Thermaflex FRZ" о50 толщ.13мм.; м. _______________ КОЭФ. К ПОЗИЦИИ: с транспортными МАТ=7,5% к расх. | 5.5 | 16.61 |  | 16.61 |  | 91.36 |  |  | 91.36
42 | Прайс | Трубная теплоизоляция " Thermaflex FRZ" о25 толщ.13мм.; м. _______________ КОЭФ. К ПОЗИЦИИ: с транспортными МАТ=7,5% к расх. | 137.5 | 10.99 |  | 10.99 |  | 1511.13 |  |  | 1511.13
43 | Прайс | Трубная теплоизоляция " Thermaflex FRZ" о20 толщ.13мм.; м. _______________ КОЭФ. К ПОЗИЦИИ: с транспортными МАТ=7,5% к расх. | 55 | 9.47 |  | 9.47 |  | 520.85 |  |  | 520.85
44 | Прайс | Трубная теплшизоляция " Thermaflex FRZ" о32 толщ.13мм.; м. _______________ КОЭФ. К ПОЗИЦИИ: с транспортными МАТ=7,5% к расх. | 99 | 12.36 |  | 12.36 |  | 1223.64 |  |  | 1223.64
45 | ФЕР16-07-005-01 В ред. пр. № 253 Минрегиона РФ | Гидравлическое испытание трубопроводов систем отопления, водопровода и горячего водоснабжения диаметром: до 50 мм; 100 м трубопровода | 5.95 | 107,11 ______ 58,32 | 44.51 | 4.28 |  | 637.3 | 347 | 264.83 | 25.47 | 5.01 | 29.81
Накладные расходы от ФОТ(347 руб.)377,54
Сметная прибыль от ФОТ(347 руб.)230,41
Всего с НР и СП1245,25
Итого по разделу 1 Водопровод холодной воды В1 | [7 empty] | 400803.35 |  |  |  |  | 896,75 ______ 0,92
Раздел 2. Горячее водоснабжение Т3-Т4
46 | ФЕР16-05-001-01 В ред. пр. № 253 Минрегиона РФ | Установка вентилей, задвижек, затворов, клапанов обратных, кранов проходных на трубопроводах из стальных труб диаметром: до 25 мм; 1 шт. | 79 | 75,85 ______ 13,33 | 3.71 | 58.81 |  | 5992.15 | 1053.07 | 293.09 | 4645.99 | 1.47 | 116.13
Накладные расходы от ФОТ(1053,07 руб.)1145,74
Сметная прибыль от ФОТ(1053,07 руб.)699,24
Всего с НР и СП7837,13
47 | ООО "Водрем" | Кран шаровой VALTEC VT 214 о15; шт. _______________ КОЭФ. К ПОЗИЦИИ: с транспортными МАТ=7,5% к расх. | 60 | 18.93 |  | 18.93 |  | 1135.8 |  |  | 1135.8
48 | ООО "Водрем" | Кран шаровой VALTEC VT 214 о20; шт. _______________ КОЭФ. К ПОЗИЦИИ: с транспортными МАТ=7,5% к расх. | 15 | 29.36 |  | 29.36 |  | 440.4 |  |  | 440.4
49 | ООО "Водрем" | Кран шаровой VALTEC VT 215 о25; шт. _______________ КОЭФ. К ПОЗИЦИИ: с транспортными МАТ=7,5% к расх. | 4 | 51.14 |  | 51.14 |  | 204.56 |  |  | 204.56
50 | ФЕР16-05-001-02 В ред. пр. № 253 Минрегиона РФ | Установка вентилей, задвижек, затворов, клапанов обратных, кранов проходных на трубопроводах из стальных труб диаметром: до 50 мм; 1 шт. | 4 | 98,57 ______ 13,33 | 4.58 | 80.66 |  | 394.28 | 53.32 | 18.32 | 322.64 | 1.47 | 5.88
Накладные расходы от ФОТ(53,32 руб.)58,01
Сметная прибыль от ФОТ(53,32 руб.)35,4
Всего с НР и СП487,69
51 | ООО "Водрем" | Кран шаровой VALTEC VT 214 о32; шт. _______________ КОЭФ. К ПОЗИЦИИ: с транспортными МАТ=7,5% к расх. | 4 | 73.86 |  | 73.86 |  | 295.44 |  |  | 295.44
52 | ФЕР16-02-002-06 В ред. пр. № 253 Минрегиона РФ | Прокладка трубопроводов водоснабжения из стальных водогазопроводных оцинкованных труб диаметром: 50 мм; 100 м трубопровода | 0.1 | 6641,41 ______ 458,2 | 98,14 ______ 2,84 | 6085.07 |  | 664.14 | 45.82 | 9,81 ______ 0,28 | 608.51 | 47,63 ______ 0,21 | 4,76 ______ 0,02
Накладные расходы от ФОТ(46,1 руб.)50,16
Сметная прибыль от ФОТ(46,1 руб.)30,61
Всего с НР и СП744,91
53 | ФЕР16-03-002-01 Изм. Пр. Минрегиона №81 от 27.02.10 | Прокладка трубопроводов водоснабжения из многослойных металл-полимерных труб диаметром: 15 мм; 100 м трубопровода | 2.2 | 2894,93 ______ 1093,12 | 47,41 ______ 0,95 | 1754.4 |  | 6368.85 | 2404.86 | 104,30 ______ 2,09 | 3859.69 | 112 ______ 0,07 | 246,4 ______ 0,15
Накладные расходы от ФОТ(2406,95 руб.)2618,76
Сметная прибыль от ФОТ(2406,95 руб.)1598,21
Всего с НР и СП10585,82
54 | ФЕР16-03-002-02 Изм. Пр. Минрегиона №81 от 27.02.10 | Прокладка трубопроводов водоснабжения из многослойных металл-полимерных труб диаметром: 20 мм; 100 м трубопровода | 1.5 | 3180,27 ______ 1005,28 | 47,96 ______ 0,95 | 2127.03 |  | 4770.41 | 1507.92 | 71,94 ______ 1,43 | 3190.55 | 103 ______ 0,07 | 154,5 ______ 0,11
Накладные расходы от ФОТ(1509,35 руб.)1642,17
Сметная прибыль от ФОТ(1509,35 руб.)1002,21
Всего с НР и СП7414,79
55 | ФЕР16-03-002-03 Изм. Пр. Минрегиона №81 от 27.02.10 | Прокладка трубопроводов водоснабжения из многослойных металл-полимерных труб диаметром: 25 мм; 100 м трубопровода | 1.25 | 3912,72 ______ 1005,28 | 48,62 ______ 0,95 | 2858.82 |  | 4890.9 | 1256.6 | 60,78 ______ 1,19 | 3573.52 | 103 ______ 0,07 | 128,75 ______ 0,09
Накладные расходы от ФОТ(1257,79 руб.)1368,48
Сметная прибыль от ФОТ(1257,79 руб.)835,17
Всего с НР и СП7094,55
56 | ФЕР16-03-002-03 Изм. Пр. Минрегиона №81 от 27.02.10 | Прокладка трубопроводов водоснабжения из многослойных металл-полимерных труб диаметром: 25 мм; 100 м трубопровода _______________ 1 179,21 = 3 912,72 - 97,8 x 27,95 | 0.9 | 1179,21 ______ 1005,28 | 48,62 ______ 0,95 | 125.31 |  | 1061.29 | 904.75 | 43,76 ______ 0,86 | 112.78 | 103 ______ 0,07 | 92,7 ______ 0,06
Накладные расходы от ФОТ(905,61 руб.)985,3
Сметная прибыль от ФОТ(905,61 руб.)601,33
Всего с НР и СП2647,92
57 | НПО "Стройполимер" | Трубы водогазопроводные полипропиленовые РРRCN20 о32; м. _______________ КОЭФ. К ПОЗИЦИИ: с транспортными МАТ=7,5% к расх. | 88.02 | 13.52 |  | 13.52 |  | 1190.03 |  |  | 1190.03
58 | ФЕР26-01-017-01 В ред. пр. № 253 Минрегиона РФ | Изоляция трубопроводов изделиями из вспененного каучука ("Армофлекс"), вспененного полиэтилена ("Термофлекс"): трубками; 10 м трубопровода _______________ 599,86 = 2 166,81 - 11 x 142,45 | 27 | 599,86 ______ 34,92 | 22.63 | 542.31 |  | 16196.22 | 942.84 | 611.01 | 14642.37 | 3.52 | 95.04
Накладные расходы от ФОТ(942,84 руб.)801,41
Сметная прибыль от ФОТ(942,84 руб.)527,99
Всего с НР и СП17525,62
59 | Термафлекс | Трубная теплоизоляция " Thermaflex FRZ" о50 толщ.13мм.; м. _______________ КОЭФ. К ПОЗИЦИИ: с транспортными МАТ=7,5% к расх. | 5.5 | 16.61 |  | 16.61 |  | 91.36 |  |  | 91.36
60 | Термафлекс | Трубная теплоизоляция " Thermaflex FRZ" о25 толщ.13мм.; м. _______________ КОЭФ. К ПОЗИЦИИ: с транспортными МАТ=7,5% к расх. | 137.5 | 10.99 |  | 10.99 |  | 1511.13 |  |  | 1511.13
61 | Термафлекс | Трубная теплоизоляция " Thermaflex FRZ" о20 толщ.13мм.; м. _______________ КОЭФ. К ПОЗИЦИИ: с транспортными МАТ=7,5% к расх. | 55 | 9.47 |  | 9.47 |  | 520.85 |  |  | 520.85
62 | Термафлекс | Трубная теплшозоляция " Thermaflex FRZ" о32 толщ.13мм.; м. _______________ КОЭФ. К ПОЗИЦИИ: странспортными МАТ=7,5% к расх. | 99 | 12.36 |  | 12.36 |  | 1223.64 |  |  | 1223.64
63 | ФЕР16-07-005-01 В ред. пр. № 253 Минрегиона РФ | Гидравлическое испытание трубопроводов систем отопления, водопровода и горячего водоснабжения диаметром: до 50 мм; 100 м трубопровода | 5.95 | 107,11 ______ 58,32 | 44.51 | 4.28 |  | 637.3 | 347 | 264.83 | 25.47 | 5.01 | 29.81
Накладные расходы от ФОТ(347 руб.)377,54
Сметная прибыль от ФОТ(347 руб.)230,41
Всего с НР и СП1245,25
Итого по разделу 2 Горячее водоснабжение Т3-Т4 | [7 empty] | 299167.04 |  |  |  |  | 873,97 ______ 0,43
Раздел 3. Водопровод противопожарный В2
64 | ФЕР16-05-001-02 В ред. пр. № 253 Минрегиона РФ | Установка вентилей, задвижек, затворов, клапанов обратных, кранов проходных на трубопроводах из стальных труб диаметром: до 50 мм; 1 шт. | 15 | 98,57 ______ 13,33 | 4.58 | 80.66 |  | 1478.55 | 199.95 | 68.7 | 1209.9 | 1.47 | 22.05
Накладные расходы от ФОТ(199,95 руб.)217,55
Сметная прибыль от ФОТ(199,95 руб.)132,77
Всего с НР и СП1828,87
65 | Компания АДЛ | Затвор дисковый поворотный чугунный "ГРАНВЭЛ" ЗП ВС-FL-3-50*16-MN-E; шт. _______________ КОЭФ. К ПОЗИЦИИ: с транспортными МАТ=7,5% к расх. | 15 | 319.81 |  | 319.81 |  | 4797.15 |  |  | 4797.15
66 | ФЕРм12-12-008-06 В ред. пр. № 321 Минрегиона РФ | Арматура приварная с электрическим приводом на условное давление до 10 МПа, диаметр условного прохода: 100 мм; 1 шт. | 2 | 536,76 ______ 130,83 | 397,4 ______ 36,86 | 8.53 |  | 1073.52 | 261.66 | 794,80 ______ 73,72 | 17.06 | 13,6 ______ 2,73 | 27,2 ______ 5,46
Накладные расходы от ФОТ(335,38 руб.)228,06
Сметная прибыль от ФОТ(335,38 руб.)160,98
Всего с НР и СП1462,56
67 | Компания АДЛ | Затвор дисковый поворотный чугунный "ГРАНВЭЛ" ЗП ВС-FL-3-100*16-MN-E (1907р. без НДС); шт. _______________ КОЭФ. К ПОЗИЦИИ: с танспортными МАТ=7,5% к расх. | 2 | 426.19 |  | 426.19 |  | 852.38 |  |  | 852.38
68 | Компания АДЛ | Электропривод серии SG 04/3; шт. _______________ КОЭФ. К ПОЗИЦИИ: с трансп МАТ=7,5% к расх. | 2 | 6194.55 |  | 6194.55 |  | 12389.1 |  |  | 12389.1
69 | ФЕР16-07-001-01 В ред. пр. № 253 Минрегиона РФ | Установка кранов пожарных диаметром 50 мм; 1 кран | 32 | 742,1 ______ 9,72 | 3 ______ 0,14 | 729.38 |  | 23747.2 | 311.04 | 96,00 ______ 4,48 | 23340.16 | 1,01 ______ 0,01 | 32,32 ______ 0,32
Накладные расходы от ФОТ(315,52 руб.)343,29
Сметная прибыль от ФОТ(315,52 руб.)209,51
Всего с НР и СП24300
70 | "Роспожоборудование-НСК" | Огнетушитель порошковый ОП-5; шт. _______________ КОЭФ. К ПОЗИЦИИ: с трансп МАТ=7,5% к расх. | 64 | 83.33 |  | 83.33 |  | 5333.12 |  |  | 5333.12
71 | ФЕРм08-03-573-06 В ред. пр. № 321 Минрегиона РФ | Шкаф (пульт) управления навесной, высота, ширина и глубина: до 1200х600х500 мм; 1 шт. | 1 | 108,65 ______ 23,51 | 80,51 ______ 5,41 | 4.63 |  | 108.65 | 23.51 | 80,51 ______ 5,41 | 4.63 | 2,37 ______ 0,48 | 2,37 ______ 0,48
Накладные расходы от ФОТ(28,92 руб.)23,35
Сметная прибыль от ФОТ(28,92 руб.)15,04
Всего с НР и СП147,04
72 | "Роспожоборудование-НСК" | Шкаф пожарныйнавесной закрытый ШПК-320Н, прим.; шт. _______________ КОЭФ. К ПОЗИЦИИ: с трансп МАТ=7,5% к расх. | 32 | 630.32 |  | 630.32 |  | 20170.24 |  |  | 20170.24
73 | ФЕР16-02-002-06 В ред. пр. № 253 Минрегиона РФ | Прокладка трубопроводов водоснабжения из стальных водогазопроводных оцинкованных труб диаметром: 50 мм; 100 м трубопровода | 4.5 | 6641,41 ______ 458,2 | 98,14 ______ 2,84 | 6085.07 |  | 29886.35 | 2061.9 | 441,63 ______ 12,78 | 27382.82 | 47,63 ______ 0,21 | 214,34 ______ 0,95
Накладные расходы от ФОТ(2074,68 руб.)2257,25
Сметная прибыль от ФОТ(2074,68 руб.)1377,59
Всего с НР и СП33521,19
74 | ФЕР15-04-030-04 В ред. пр. № 253 Минрегиона РФ | Масляная окраска металлических поверхностей: решеток, переплетов, труб диаметром менее 50 мм и т.п., количество окрасок 2; 100 м2 окрашиваемой поверхности | 1.6 | 1107,48 ______ 629,59 | 2,93 ______ 0,12 | 474.96 |  | 1771.97 | 1007.34 | 4,69 ______ 0,19 | 759.94 | 71,06 ______ 0,01 | 113,7 ______ 0,02
Накладные расходы от ФОТ(1007,53 руб.)899,22
Сметная прибыль от ФОТ(1007,53 руб.)443,31
Всего с НР и СП3114,5
75 | ФЕР16-07-005-01 В ред. пр. № 253 Минрегиона РФ | Гидравлическое испытание трубопроводов систем отопления, водопровода и горячего водоснабжения диаметром: до 50 мм; 100 м трубопровода | 4.5 | 107,11 ______ 58,32 | 44.51 | 4.28 |  | 482 | 262.44 | 200.3 | 19.26 | 5.01 | 22.55
Накладные расходы от ФОТ(262,44 руб.)285,53
Сметная прибыль от ФОТ(262,44 руб.)174,26
Всего с НР и СП941,79
Итого по разделу 3 Водопровод противопожарный В2 | [7 empty] | 523606.64 |  |  |  |  | 434,53 ______ 7,23
Раздел 4. внутренние водостоки К2
76 | ФЕР16-02-002-10 В ред. пр. № 253 Минрегиона РФ | Прокладка трубопроводов водоснабжения из стальных водогазопроводных оцинкованных труб диаметром: 100 мм; 100 м трубопровода | 3 | 12021,9 ______ 703,1 | 199,5 ______ 6,62 | 11119.3 |  | 36065.7 | 2109.3 | 598,50 ______ 19,86 | 33357.9 | 76,59 ______ 0,49 | 229,77 ______ 1,47
Накладные расходы от ФОТ(2129,16 руб.)2316,53
Сметная прибыль от ФОТ(2129,16 руб.)1413,76
Всего с НР и СП39795,99
77 | ФЕР16-01-002-03 В ред. пр. № 253 Минрегиона РФ | Прокладка по стенам зданий и в каналах труб чугунных напорных раструбных диаметром: 100 мм; 100 м труб | 0.2 | 15483,58 ______ 1192,67 | 280,03 ______ 12,42 | 14010.88 |  | 3096.72 | 238.53 | 56,01 ______ 2,48 | 2802.18 | 129,92 ______ 0,92 | 25,98 ______ 0,18
Накладные расходы от ФОТ(241,01 руб.)262,22
Сметная прибыль от ФОТ(241,01 руб.)160,03
Всего с НР и СП3518,97
78 | ФЕР16-01-005-02 В ред. пр. № 253 Минрегиона РФ | Прокладка по стенам зданий и в каналах трубопроводов из чугунных канализационных труб диаметром: 100 мм; 100 м трубопровода | 0.4 | 12770,74 ______ 822,22 | 118,27 ______ 4,86 | 11830.25 |  | 5108.3 | 328.89 | 47,31 ______ 1,94 | 4732.1 | 85,47 ______ 0,36 | 34,19 ______ 0,14
Накладные расходы от ФОТ(330,83 руб.)359,94
Сметная прибыль от ФОТ(330,83 руб.)219,67
Всего с НР и СП5687,91
79 | ФЕР17-01-001-23 В ред. пр. № 253 Минрегиона РФ | Установка трапов диаметром: 100 мм; 10 компл. _______________ 145,97 = 1 782,97 - 10 x 163,70 | 2.4 | 145,97 ______ 84,37 | 19,69 ______ 1,16 | 41.91 |  | 350.33 | 202.49 | 47,26 ______ 2,78 | 100.58 | 8,77 ______ 0,1 | 21,05 ______ 0,24
Накладные расходы от ФОТ(205,27 руб.)223,33
Сметная прибыль от ФОТ(205,27 руб.)136,3
Всего с НР и СП709,96
80 | "МДК" | Воронка водосточная о100 L62/1; шт. _______________ КОЭФ. К ПОЗИЦИИ: с танспортными МАТ=7,5% к расх. | 24 | 853.09 |  | 853.09 |  | 20474.16 |  |  | 20474.16
81 | ФЕР22-03-001-01 В ред. пр. № 253 Минрегиона РФ | Установка фасонных частей чугунных диаметром: 50-100 мм; 1 т фасонных частей | 0.024 | 9654,97 ______ 400,91 | 91.53 | 9162.53 |  | 231.72 | 9.62 | 2.2 | 219.9 | 47 | 1.13
Накладные расходы от ФОТ(9,62 руб.)10,63
Сметная прибыль от ФОТ(9,62 руб.)6,85
Всего с НР и СП249,2
82 | СЦМ-101-9070 | Сетка стальная плетеная; м2 | 0.0621 | 12.58 |  | 12.58 |  | 0.78 |  |  | 0.78
83 | ФЕР16-07-005-02 В ред. пр. № 253 Минрегиона РФ | Гидравлическое испытание трубопроводов систем отопления, водопровода и горячего водоснабжения диаметром: до 100 мм; 100 м трубопровода |  | 113,94 ______ 58,32 | 44.51 | 11.11 | [5 empty] | 5.01
НР 128%*0,85 от ФОТ
СП 83%*0,8 от ФОТ
Всего с НР и СП0
84 | СЦМ-300-2013 | Фланцы стальные давлением 1 МПа (10 кгс/см2) в комплекте с болтами, гайками и прокладками для комплекта с задвижками диаметром 100 мм; комплект | 3 | 272.72 |  | 272.72 |  | 818.16 |  |  | 818.16
85 | ФЕР15-04-030-03 В ред. пр. № 253 Минрегиона РФ | Масляная окраска металлических поверхностей: стальных балок, труб диаметром более 50 мм и т.п., количество окрасок 2; 100 м2 окрашиваемой поверхности | 2 | 837,52 ______ 359,63 | 2,93 ______ 0,12 | 474.96 |  | 1675.04 | 719.26 | 5,86 ______ 0,24 | 949.92 | 40,59 ______ 0,01 | 81,18 ______ 0,02
Накладные расходы от ФОТ(719,5 руб.)642,15
Сметная прибыль от ФОТ(719,5 руб.)316,58
Всего с НР и СП2633,77
86 | ФЕР16-07-005-01 В ред. пр. № 253 Минрегиона РФ | Гидравлическое испытание трубопроводов систем отопления, водопровода и горячего водоснабжения диаметром: до 50 мм; 100 м трубопровода | 3.6 | 107,11 ______ 58,32 | 44.51 | 4.28 |  | 385.6 | 209.95 | 160.24 | 15.41 | 5.01 | 18.04
Накладные расходы от ФОТ(209,95 руб.)228,43
Сметная прибыль от ФОТ(209,95 руб.)139,41
Всего с НР и СП753,44
Итого по разделу 4 внутренние водостоки К2 | [7 empty] | 359029.66 |  |  |  |  | 411,34 ______ 2,05
Раздел 5. Хозяйственно-бытовая канализация К1
87 | ФЕР16-04-001-01 В ред. пр. № 253 Минрегиона РФ | Прокладка трубопроводов канализации из полиэтиленовых труб высокой плотности диаметром: 50 мм; 100 м трубопровода | 1 | 4632,32 ______ 637,26 | 11,57 ______ 0,27 | 3983.49 |  | 4632.32 | 637.26 | 11,57 ______ 0,27 | 3983.49 | 64,24 ______ 0,02 | 64,24 ______ 0,02
Накладные расходы от ФОТ(637,53 руб.)693,63
Сметная прибыль от ФОТ(637,53 руб.)423,32
Всего с НР и СП5749,27
88 | ФЕР16-04-001-02 В ред. пр. № 253 Минрегиона РФ | Прокладка трубопроводов канализации из полиэтиленовых труб высокой плотности диаметром: 100 мм; 100 м трубопровода | 1 | 7802,78 ______ 611,07 | 24,87 ______ 0,81 | 7166.84 |  | 7802.78 | 611.07 | 24,87 ______ 0,81 | 7166.84 | 61,6 ______ 0,06 | 61,6 ______ 0,06
Накладные расходы от ФОТ(611,88 руб.)665,73
Сметная прибыль от ФОТ(611,88 руб.)406,29
Всего с НР и СП8874,8
89 | ФЕР16-01-005-01 В ред. пр. № 253 Минрегиона РФ | Прокладка по стенам зданий и в каналах трубопроводов из чугунных канализационных труб диаметром: 50 мм; 100 м трубопровода | 0.5 | 9172,9 ______ 747,47 | 80,01 ______ 3,24 | 8345.42 |  | 4586.45 | 373.74 | 40,01 ______ 1,62 | 4172.7 | 77,7 ______ 0,24 | 38,85 ______ 0,12
Накладные расходы от ФОТ(375,36 руб.)408,39
Сметная прибыль от ФОТ(375,36 руб.)249,24
Всего с НР и СП5244,08
90 | ФЕР16-01-005-02 В ред. пр. № 253 Минрегиона РФ | Прокладка по стенам зданий и в каналах трубопроводов из чугунных канализационных труб диаметром: 100 мм; 100 м трубопровода | 2.5 | 12770,74 ______ 822,22 | 118,27 ______ 4,86 | 11830.25 |  | 31926.85 | 2055.55 | 295,68 ______ 12,15 | 29575.62 | 85,47 ______ 0,36 | 213,68 ______ 0,9
Накладные расходы от ФОТ(2067,7 руб.)2249,66
Сметная прибыль от ФОТ(2067,7 руб.)1372,95
Всего с НР и СП35549,46
91 | ФЕР17-01-003-01 В ред. пр. № 253 Минрегиона РФ | Установка унитазов: с бачком непосредственно присоединенным; 10 компл. | 4.4 | 3702,25 ______ 234,33 | 44,39 ______ 3,71 | 3423.53 |  | 16289.9 | 1031.05 | 195,32 ______ 16,32 | 15063.53 | 24,64 ______ 0,32 | 108,42 ______ 1,41
Накладные расходы от ФОТ(1047,37 руб.)1139,54
Сметная прибыль от ФОТ(1047,37 руб.)695,45
Всего с НР и СП18124,89
92 | ФЕР17-01-001-14 В ред. пр. № 253 Минрегиона РФ | Установка умывальников одиночных: с подводкой холодной и горячей воды; 10 компл. | 4.8 | 1609,25 ______ 208,27 | 23,63 ______ 1,51 | 1377.35 |  | 7724.4 | 999.7 | 113,42 ______ 7,25 | 6611.28 | 21,65 ______ 0,13 | 103,92 ______ 0,62
Накладные расходы от ФОТ(1006,95 руб.)1095,56
Сметная прибыль от ФОТ(1006,95 руб.)668,61
Всего с НР и СП9488,57
93 | ФЕР17-01-001-18 В ред. пр. № 253 Минрегиона РФ | Установка поддонов душевых: чугунных и стальных мелких; 10 компл. | 0.5 | 3662,92 ______ 104,76 | 61,24 ______ 2,67 | 3496.92 |  | 1831.46 | 52.38 | 30,62 ______ 1,34 | 1748.46 | 10,89 ______ 0,23 | 5,45 ______ 0,12
Накладные расходы от ФОТ(53,72 руб.)58,45
Сметная прибыль от ФОТ(53,72 руб.)35,67
Всего с НР и СП1925,58
94 | ФЕР17-01-002-03 В ред. пр. № 253 Минрегиона РФ | Установка смесителей; 10 шт. | 3.7 | 1512,97 ______ 67,34 | 0.2 | 1445.43 |  | 5597.99 | 249.16 | 0.74 | 5348.09 | 7 | 25.9
Накладные расходы от ФОТ(249,16 руб.)271,09
Сметная прибыль от ФОТ(249,16 руб.)165,44
Всего с НР и СП6034,52
95 | ФЕР17-01-001-23 В ред. пр. № 253 Минрегиона РФ | Установка трапов диаметром: 100 мм; 10 компл. | 2 | 1782,97 ______ 84,37 | 19,69 ______ 1,16 | 1678.91 |  | 3565.94 | 168.74 | 39,38 ______ 2,32 | 3357.82 | 8,77 ______ 0,1 | 17,54 ______ 0,2
Накладные расходы от ФОТ(171,06 руб.)186,11
Сметная прибыль от ФОТ(171,06 руб.)113,58
Всего с НР и СП3865,63
96 | ФЕР16-07-005-02 В ред. пр. № 253 Минрегиона РФ | Гидравлическое испытание трубопроводов систем отопления, водопровода и горячего водоснабжения диаметром: до 100 мм; 100 м трубопровода | 5 | 113,94 ______ 58,32 | 44.51 | 11.11 |  | 569.7 | 291.6 | 222.55 | 55.55 | 5.01 | 25.05
Накладные расходы от ФОТ(291,6 руб.)317,26
Сметная прибыль от ФОТ(291,6 руб.)193,62
Всего с НР и СП1080,58
Итого по разделу 5 Хозяйственно-бытовая канализация К1 | [7 empty] | 461458.89 |  |  |  |  | 664,65 ______ 3,45
Раздел 6. Очистные сооружения дождевого стока
97 | ФЕР01-01-007-02 В ред. пр. № 253 Минрегиона РФ | Разработка грунта в отвал в котлованах объемом до 1000 м3 экскаваторами с ковшом вместимостью 0,5 (0,5-0,63) м3, группа грунтов: 2; 1000 м3 грунта | 0.04 | 3245 | 3245 ______ 438,08 |  |  | 129.8 |  | 129,80 ______ 17,52 |  | ______ 32,45 | ______ 1,3
Накладные расходы от ФОТ(17,52 руб.)14,15
Сметная прибыль от ФОТ(17,52 руб.)7,01
Всего с НР и СП150,96
98 | ФЕР01-01-014-02 В ред. пр. № 253 Минрегиона РФ | Разработка грунта с погрузкой на автомобили-самосвалы экскаваторами с ковшом вместимостью: 0,4 (0,35-0,45) м3, группа грунтов 2; 1000 м3 грунта | 0.0304 | 5771,85 ______ 161,93 | 5605,58 ______ 812,7 | 4.34 |  | 175.46 | 4.92 | 170,41 ______ 24,71 | 0.13 | 20,76 ______ 60,2 | 0,63 ______ 1,83
Накладные расходы от ФОТ(29,63 руб.)23,93
Сметная прибыль от ФОТ(29,63 руб.)11,85
Всего с НР и СП211,24
99 | ФСЦП310-3005-1 | Перевозка грузов автомобилями-самосвалами грузоподъемностью 10 т работающих вне карьера: расстояние перевозки 5 км; нормативное время пробега 0,613 час; класс груза 1; 1 тонна | 42.56 | 6.07 | 6.07 |  |  | 258.34 |  | 258.34
НР 0%*0,85 от ФОТ
СП 0%*0,8 от ФОТ
Всего с НР и СП258,34
100 | ФЕР01-01-034-01 В ред. пр. № 253 Минрегиона РФ | Засыпка траншей и котлованов с перемещением грунта до 5 м бульдозерами мощностью: 96 кВт (130 л.с.), группа грунтов 1; 1000 м3 грунта | 0.0096 | 556.78 | 556,78 ______ 85,1 |  |  | 5.35 |  | 5,35 ______ 0,82 |  | ______ 5,91 | ______ 0,06
Накладные расходы от ФОТ(0,82 руб.)0,66
Сметная прибыль от ФОТ(0,82 руб.)0,33
Всего с НР и СП6,34
101 | ФЕР01-01-016-02 В ред. пр. № 253 Минрегиона РФ | Работа на отвале, группа грунтов: 2-3; 1000 м3 грунта | 0.0304 | 359,33 ______ 28,47 | 326,52 ______ 57,17 | 4.34 |  | 10.92 | 0.87 | 9,93 ______ 1,74 | 0.12 | 3,65 ______ 3,97 | 0,11 ______ 0,12
Накладные расходы от ФОТ(2,61 руб.)2,11
Сметная прибыль от ФОТ(2,61 руб.)1,04
Всего с НР и СП14,07
102 | ФЕР01-01-015-02 В ред. пр. № 253 Минрегиона РФ | Ремонт и содержание грунтовых землевозных дорог на каждые 0,5 км длины, группа грунтов: 2; 1000 м3 грунта | 0.0304 | 144.62 | 131,61 ______ 14,45 | 13.01 |  | 4.4 |  | 4,00 ______ 0,44 | 0.4 | ______ 1,07 | ______ 0,03
Накладные расходы от ФОТ(0,44 руб.)0,36
Сметная прибыль от ФОТ(0,44 руб.)0,18
Всего с НР и СП4,94
103 | ФЕР08-01-002-01 В ред. пр. № 253 Минрегиона РФ | Устройство основания под фундаменты: песчаного; 1 м3 основания | 0.73 | 126,72 ______ 18,79 | 35,58 ______ 3,04 | 72.35 |  | 92.51 | 13.72 | 25,97 ______ 2,22 | 52.82 | 2,3 ______ 0,29 | 1,68 ______ 0,21
Накладные расходы от ФОТ(15,94 руб.)16,53
Сметная прибыль от ФОТ(15,94 руб.)10,2
Всего с НР и СП119,24
104 | ФЕРм37-01-001-10 В ред. пр. № 321 Минрегиона РФ | Монтаж оборудования без механизмов на открытой площадке, масса оборудования: 8 т; 1 шт. | 1 | 4123,2 ______ 1119,96 | 1726,63 ______ 141,62 | 1276.61 |  | 4123.2 | 1119.96 | 1726,63 ______ 141,62 | 1276.61 | 122 ______ 10,49 | 122 ______ 10,49
Накладные расходы от ФОТ(1261,58 руб.)857,87
Сметная прибыль от ФОТ(1261,58 руб.)605,56
Всего с НР и СП5586,63
105 | АЗС-технология, тел. (812)741-26-57 | Установка УСВ-М-20 (30,4м.3); шт. _______________ КОЭФ. К ПОЗИЦИИ: с танспортными расходами ПЗ=6% (ОЗП=6%; ЭМ=6% к расх.; ЗПМ=6%; МАТ=6% к расх.; ТЗ=6%; ТЗМ=6%); с заготовительно-складскими ПЗ=1,2% (ОЗП=1,2%; ЭМ=1,2% к расх.; ЗПМ=1,2%; МАТ=1,2% к расх.; ТЗ=1,2%; ТЗМ=1,2%) | 1 | 265169.59 |  |  |  | 265169.59
Резервуар-аккумулятор дождевого стока
106 | ФЕР01-01-006-02 В ред. пр. № 253 Минрегиона РФ | Разработка грунта в котлованах объемом до 500 м3 экскаваторами с ковшом вместимостью 0,4 (0,35-0,45) м3, группа грунтов: 2; 1000 м3 грунта | 0.247 | 4496.98 | 4496,98 ______ 589,41 |  |  | 1110.75 |  | 1110,75 ______ 145,58 |  | ______ 43,66 | ______ 10,78
Накладные расходы от ФОТ(145,58 руб.)117,56
Сметная прибыль от ФОТ(145,58 руб.)58,23
Всего с НР и СП1286,54
107 | ФЕР01-01-033-02 В ред. пр. № 253 Минрегиона РФ | Засыпка траншей и котлованов с перемещением грунта до 5 м бульдозерами мощностью: 59 кВт (80 л.с.), группа грунтов 2; 1000 м3 грунта | 0.247 | 544.53 | 544,53 ______ 119,75 |  |  | 134.5 |  | 134,50 ______ 29,58 |  | ______ 8,87 | ______ 2,19
Накладные расходы от ФОТ(29,58 руб.)23,89
Сметная прибыль от ФОТ(29,58 руб.)11,83
Всего с НР и СП170,22
108 | ФЕР01-01-033-08 В ред. пр. № 253 Минрегиона РФ | При перемещении грунта на каждые последующие 5 м добавлять: к расценке 01-01-033-02; 1000 м3 грунта | 0.247 | 268.89 | 268,89 ______ 59,13 |  |  | 66.42 |  | 66,42 ______ 14,61 |  | ______ 4,38 | ______ 1,08
Накладные расходы от ФОТ(14,61 руб.)11,8
Сметная прибыль от ФОТ(14,61 руб.)5,84
Всего с НР и СП84,06
109 | ФЕР01-01-014-02 В ред. пр. № 253 Минрегиона РФ | Разработка грунта с погрузкой на автомобили-самосвалы экскаваторами с ковшом вместимостью: 0,4 (0,35-0,45) м3, группа грунтов 2; 1000 м3 грунта | 0.192 | 5771,85 ______ 161,93 | 5605,58 ______ 812,7 | 4.34 |  | 1108.2 | 31.09 | 1076,27 ______ 156,04 | 0.84 | 20,76 ______ 60,2 | 3,99 ______ 11,56
Накладные расходы от ФОТ(187,13 руб.)151,11
Сметная прибыль от ФОТ(187,13 руб.)74,85
Всего с НР и СП1334,16
110 | ФСЦП310-3005-1 | Перевозка грузов автомобилями-самосвалами грузоподъемностью 10 т работающих вне карьера: расстояние перевозки 5 км; нормативное время пробега 0,613 час; класс груза 1; 1 тонна | 268.8 | 6.07 | 6.07 |  |  | 1631.62 |  | 1631.62
НР 0%*0,85 от ФОТ
СП 0%*0,8 от ФОТ
Всего с НР и СП1631,62
111 | ФЕР01-01-016-02 В ред. пр. № 253 Минрегиона РФ | Работа на отвале, группа грунтов: 2-3; 1000 м3 грунта | 0.192 | 359,33 ______ 28,47 | 326,52 ______ 57,17 | 4.34 |  | 68.99 | 5.47 | 62,69 ______ 10,98 | 0.83 | 3,65 ______ 3,97 | 0,7 ______ 0,76
Накладные расходы от ФОТ(16,45 руб.)13,28
Сметная прибыль от ФОТ(16,45 руб.)6,58
Всего с НР и СП88,85
112 | ФЕР01-01-015-02 В ред. пр. № 253 Минрегиона РФ | Ремонт и содержание грунтовых землевозных дорог на каждые 0,5 км длины, группа грунтов: 2; 1000 м3 грунта | 0.192 | 144.62 | 131,61 ______ 14,45 | 13.01 |  | 27.77 |  | 25,27 ______ 2,77 | 2.5 | ______ 1,07 | ______ 0,21
Накладные расходы от ФОТ(2,77 руб.)2,24
Сметная прибыль от ФОТ(2,77 руб.)1,11
Всего с НР и СП31,12
113 | ФЕР08-01-002-01 В ред. пр. № 253 Минрегиона РФ | Устройство основания под фундаменты: песчаного; 1 м3 основания | 3.75 | 126,72 ______ 18,79 | 35,58 ______ 3,04 | 72.35 |  | 475.2 | 70.46 | 133,43 ______ 11,40 | 271.31 | 2,3 ______ 0,29 | 8,63 ______ 1,09
Накладные расходы от ФОТ(81,86 руб.)84,89
Сметная прибыль от ФОТ(81,86 руб.)52,39
Всего с НР и СП612,48
114 | ФЕР06-01-005-06 В ред. пр. № 253 Минрегиона РФ | Устройство железобетонных фундаментов общего назначения объемом: более 25 м3; 100 м3 бетона и железобетона в деле | 0.156 | 93421,88 ______ 2337,01 | 2555,49 ______ 239,81 | 88529.38 |  | 14573.81 | 364.57 | 398,66 ______ 37,41 | 13810.58 | 278,88 ______ 17,83 | 43,51 ______ 2,78
Накладные расходы от ФОТ(401,98 руб.)358,77
Сметная прибыль от ФОТ(401,98 руб.)209,03
Всего с НР и СП15141,61
115 | ФССЦ-204-0022 Пр. Минрегиона №308 от 28.07.09 | Горячекатаная арматурная сталь периодического профиля класса: А-III, диаметром 12 мм; т | 0.866 | 7997.23 |  | 7997.23 |  | 6925.6 |  |  | 6925.6
116 | ФССЦ-204-0037 Пр. Минрегиона №308 от 28.07.09 | Надбавки к ценам заготовок за сборку и сварку каркасов и сеток: плоских, диаметром 12 мм; т | 0.866 | 1336.85 |  | 1336.85 |  | 1157.71 |  |  | 1157.71
117 | ФЕР26-01-041-05 В ред. пр. № 253 Минрегиона РФ | Изоляция изделиями из пенопласта насухо холодных поверхностей покрытий и перекрытий; 1 м3 изоляции _______________ 119,04 = 1 133,33 - 1,02 x 994,40 | 26 | 119,04 ______ 89,02 | 30.02 |  |  | 3095.04 | 2314.52 | 780.52 |  | 9.47 | 246.22
Накладные расходы от ФОТ(2314,52 руб.)1967,34
Сметная прибыль от ФОТ(2314,52 руб.)1296,13
Всего с НР и СП6358,51
118 | Технониколь | Экструдированный пенополистирол Экстрол-40 (3700р.); м.3 _______________ КОЭФ. К ПОЗИЦИИ: с транспортными расходами МАТ=7,5% к расх. | 26.52 | 700.78 |  | 700.78 |  | 18584.69 |  |  | 18584.69
119 | ФЕР09-02-010-05 В ред. пр. № 253 Минрегиона РФ | Монтаж резервуаров траншейного типа вместимостью до 5000 м3; 1 т конструкций | 11.375 | 1052,2 ______ 309,85 | 499,51 ______ 25,4 | 242.84 |  | 11968.78 | 3524.54 | 5681,93 ______ 288,93 | 2762.31 | 27,94 ______ 1,83 | 317,82 ______ 20,82
Накладные расходы от ФОТ(3813,47 руб.)2917,3
Сметная прибыль от ФОТ(3813,47 руб.)2593,16
Всего с НР и СП17479,24
120 | ФЕРм38-01-001-01 Изм. Пр. Минрегиона №95 от 04.03.10 | Листовые конструкции массой свыше 0,5 т (бункеры, сборники, отстойники, мерники без внутренних устройств и др.), сборка с помощью: крана на автомобильном ходу; 1 т конструкций _______________ 2 813,21 = 9 004,66 - 1,042 x 5 941,89 | 11.375 | 2813,21 ______ 883,12 | 1683,8 ______ 121,5 | 246.29 |  | 32000.26 | 10045.49 | 19153,23 ______ 1382,06 | 2801.54 | 91,8 ______ 9 | 1044,23 ______ 102,38
Накладные расходы от ФОТ(11427,55 руб.)6410,86
Сметная прибыль от ФОТ(11427,55 руб.)5942,33
Всего с НР и СП44353,45
121 | ФССЦ-101-3777 Пр. Минрегиона №308 от 28.07.09 | Сталь листовая горячекатаная марки Ст3 толщиной: 10-13 мм; т | 11.38 | 6671.97 |  | 6671.97 |  | 75927.02 |  |  | 75927.02
122 | ФССЦ-101-1034 Пр. Минрегиона №308 от 28.07.09 | Двутавры с параллельными гранями полок нормальные "Б", сталь: марки Ст0, № 20-24; т | 0.8 | 5095.54 |  | 5095.54 |  | 4076.43 |  |  | 4076.43
123 | ФЕР08-01-003-07 В ред. пр. № 253 Минрегиона РФ | Гидроизоляция боковая обмазочная битумная в 2 слоя по выровненной поверхности бутовой кладки, кирпичу, бетону; 100 м2 изолируемой поверхности | 1.3 | 1176,02 ______ 201,61 | 75.93 | 898.48 |  | 1528.83 | 262.09 | 98.71 | 1168.03 | 21.2 | 27.56
Накладные расходы от ФОТ(262,09 руб.)271,79
Сметная прибыль от ФОТ(262,09 руб.)167,74
Всего с НР и СП1968,36
Итого по разделу 6 Очистные сооружения дождевого стока | [7 empty] | 1718963.21 |  |  |  |  | 1817,08 ______ 167,69
Итого прямые затраты по смете в ценах 2001г. | [7 empty] | 815176.7 | 49419.45 | 39310,27 ______ 2452,78 | 461277.39 |  | 5098,32 ______ 181,77
Накладные расходы | [7 empty] | 46964.12
Сметная прибыль | [7 empty] | 31553.85
Итоги по смете:
Итого по разделу 1 Водопровод холодной воды В1 | [7 empty] | 400803.35 |  |  |  |  | 896,75 ______ 0,92
Итого по разделу 2 Горячее водоснабжение Т3-Т4 | [7 empty] | 299167.04 |  |  |  |  | 873,97 ______ 0,43
Итого по разделу 3 Водопровод противопожарный В2 | [7 empty] | 523606.64 |  |  |  |  | 434,53 ______ 7,23
Итого по разделу 4 внутренние водостоки К2 | [7 empty] | 359029.66 |  |  |  |  | 411,34 ______ 2,05
Итого по разделу 5 Хозяйственно-бытовая канализация К1 | [7 empty] | 461458.89 |  |  |  |  | 664,65 ______ 3,45
Итого по разделу 6 Очистные сооружения дождевого стока | [7 empty] | 1718963.21 |  |  |  |  | 1817,08 ______ 167,69
Итого | [7 empty] | 3763028.79 |  |  |  |  | 5098,32 ______ 181,77
Справочно, в ценах 2001г.:
Материалы | [7 empty] | 461277.39
Машины и механизмы | [7 empty] | 39310.27
ФОТ | [7 empty] | 51872.23
Оборудование | [7 empty] | 265169.59
Накладные расходы | [7 empty] | 46964.12
Сметная прибыль | [7 empty] | 31553.85
Непредвиденные затраты 2% | [7 empty] | 75260.58
Итого с непредвиденными | [7 empty] | 3838289.37
НДС 18% | [7 empty] | 690892.09
ВСЕГО по смете | [7 empty] | 4529181.46 |  |  |  |  | 5098,32 ______ 181,77
| Составил: | _______________________________ //
[должность, подпись (инициалы, фамилия)]
| Проверил: | _______________________________ //
[должность, подпись (инициалы, фамилия)]
Note on A3: <подпись 210 атрибут 950 текст>
Note on A4: <подпись 210 значение>
Note on A21: <подпись 102 значение>
Note on A28: <Номер позиции по смете>
Note on A375: <Текстовая часть (итоги)>
Note on B7: <Наименование стройки>
Note on B10: <Индекс/ЛН локальной сметы>
Note on B13: <Наименование локальной сметы>; <Наименование объекта>
Note on B28: <Обоснование (код) позиции> <Примечание> <Комментарии из базы данных к расценке>
Note on C5: /<подпись 210 атрибут 950 значение>/
Note on C16: <Основание>
Note on C28: <Наименование (текстовая часть) расценки>; <Ед. измерения по расценке> _______________ <Обоснование коэффициентов> _______________ <Формула расчета стоимости единицы> _______________ <Строка задания НР для БИМ>; (<Сумма НР по позиции для БИМ>) <Строка задания СП для БИМ>; (<Сумма СП по позиции для БИМ>)
Note on C400: <подпись 300 атрибут 970 значение> _______________________________ /<подпись 300 значение>/
Note on C405: <подпись 310 атрибут 970 значение> _______________________________ /<подпись 310 значение>/
Note on D28: <Количество всего (физ. объем) по позиции>
Note on E28: <ПЗ по позиции на единицу в базисных ценах с учетом всех к-тов> ______ <ОЗП по позиции на единицу в базисных ценах с учетом всех к-тов>
Note on F28: <ЭММ по позиции на единицу в базисных ценах с учетом всех к-тов > ______ <ЗПМ по позиции на единицу в базисных ценах с учетом всех к-тов >
Note on G28: <МАТ по позиции на единицу в базисных ценах с учетом всех к-тов >
Note on H28: ОЗП=<Индекс к позиции на ОЗП> ЭМ=<Индекс к позиции на ЭМ> ЗПМ=<Индекс к позиции на ЗПМ> МАТ=<Индекс к позиции на МАТ>
Note on I28: <ИТОГО ПЗ по позиции для БИМ>
Note on I375: <Прямые затраты (итоги)>
Note on J28: <ИТОГО ОЗП по позиции для БИМ>
Note on J375: <З/п основных рабочих (итоги)>
Note on K28: <ИТОГО ЭММ по позиции для БИМ> ______ <ИТОГО ЗПМ по позиции для БИМ>
Note on K375: <Эксплуатация машин (итоги)> ______ <З/п машинистов (итоги)>
Note on L3: <подпись 200 атрибут 950 текст>
Note on L4: <подпись 200 значение>
Note on L17: <Итого по расчету>
Note on L18: <Итого ФОТ>
Note on L20: <Итого ТЗ>
Note on L28: <ИТОГО МАТ по позиции для БИМ>
Note on L375: <Материалы (итоги)>
Note on M20: <Итого ТЗМ>
Note on M28: <ТЗ по позиции на единицу> ______ <ТЗМ по позиции на единицу>
Note on N5: /<подпись 200 атрибут 950 значение>/
Note on N28: <ТЗ по позиции всего> ______ <ТЗМ по позиции всего>
Note on N375: <Трудозатраты основных рабочих (итоги)> ______ <Трудозатраты машинистов (итоги)>