## Мои данные
Форма № 4
СОГЛАСОВАНО: | [10 empty] | УТВЕРЖДАЮ:
|  | // | [10 empty] | //
" _____ " ________________ 201__ г. | [10 empty] | " _____ " ________________ 201__ г.
Спортивный оздоровительный комплекс "Атлант" в с.Майма
(наименование стройки)
ЛОКАЛЬНЫЙ СМЕТНЫЙ РАСЧЕТ №
(локальная смета)
на | ОВ;
(наименование работ и затрат, наименование объекта)
Основание:
[7 empty] | Сметная стоимость |  |  |  | 6398434.74 |  | руб.
[7 empty] | Средства на оплату труда |  |  |  | 10432.66 |  | руб.
[7 empty] | Сметная трудоемкость |  |  |  | 1165.23 |  | чел.час
[11 empty] | 1160.07 | 5.16
Составлен в ценах 1 кв.2011г.
N п/п | Шифр и номер позиции норматива | Наименование работ и затрат, единица измерения | Количество | Стоимость единицы |  |  | Индекс | Общая стоимость |  |  |  | Затраты труда рабочих, чел.-ч, не занятых обслуж. машин
|  |  |  | (в базисном уровне цен) |  |  |  | (в текущем уровне цен)
|  |  |  | Всего | экспл. машин | материалов |  | Всего | оплаты труда | экспл. машин | материалов
|  |  |  | оплаты труда | в т.ч. оплаты труда |  |  |  |  | в т.ч. оплаты труда |  | обслуживающие маш.
[12 empty] | на един. | всего
1 | 2 | 3 | 4 | 5 | 6 | 7 | 8 | 9 | 10 | 11 | 12 | 13 | 14
Раздел 1.
1 | ФЕР20-06-002-01 В ред. пр. № 253 Минрегиона РФ | Установка камер приточных типовых без секции орошения производительностью: до 10 тыс.м3/час; 1 камера | 3 | 704,61 ______ 401,26 | 106,36 ______ 2,97 | 196.99 |  | 2113.83 | 1203.78 | 319,08 ______ 8,91 | 590.97 | 43,71 ______ 0,22 | 131,13 ______ 0,66
Накладные расходы от ФОТ(1212,69 руб.)1319,41
Сметная прибыль от ФОТ(1212,69 руб.)805,23
Всего с НР и СП4238,47
2 | ФЕР20-06-002-02 В ред. пр. № 253 Минрегиона РФ | Установка камер приточных типовых без секции орошения производительностью: до 20 тыс.м3/час; 1 камера | 1 | 1031,36 ______ 558,33 | 172,63 ______ 6,21 | 300.4 |  | 1031.36 | 558.33 | 172,63 ______ 6,21 | 300.4 | 60,82 ______ 0,46 | 60,82 ______ 0,46
Накладные расходы от ФОТ(564,54 руб.)614,22
Сметная прибыль от ФОТ(564,54 руб.)374,85
Всего с НР и СП2020,43
3 | ФЕР20-03-003-02 В ред. пр. № 253 Минрегиона РФ | Установка вентиляторов крышных массой: до 0,2 т; 1 вентилятор | 8 | 178,76 ______ 80,81 | 55,57 ______ 2,7 | 42.38 |  | 1430.08 | 646.48 | 444,56 ______ 21,60 | 339.04 | 8,4 ______ 0,2 | 67,2 ______ 1,6
Накладные расходы от ФОТ(668,08 руб.)726,87
Сметная прибыль от ФОТ(668,08 руб.)443,61
Всего с НР и СП2600,56
4 | ФЕР20-03-001-02 В ред. пр. № 253 Минрегиона РФ | Установка вентиляторов радиальных массой: до 0,12 т; 1 вентилятор | 7 | 105,05 ______ 76,77 | 14,18 ______ 0,41 | 14.1 |  | 735.35 | 537.39 | 99,26 ______ 2,87 | 98.7 | 9 ______ 0,03 | 63 ______ 0,21
Накладные расходы от ФОТ(540,26 руб.)587,8
Сметная прибыль от ФОТ(540,26 руб.)358,73
Всего с НР и СП1681,88
5 | ФЕР20-03-001-03 В ред. пр. № 253 Минрегиона РФ | Установка вентиляторов радиальных массой: до 0,2 т; 1 вентилятор | 5 | 134 ______ 87,01 | 25,85 ______ 1,08 | 21.14 |  | 670 | 435.05 | 129,25 ______ 5,40 | 105.7 | 10,2 ______ 0,08 | 51 ______ 0,4
Накладные расходы от ФОТ(440,45 руб.)479,21
Сметная прибыль от ФОТ(440,45 руб.)292,46
Всего с НР и СП1441,67
6 | ФЕР20-02-010-03 В ред. пр. № 253 Минрегиона РФ | Установка зонтов над шахтами из листовой стали прямоугольного сечения периметром: 1600 мм; 1 зонт | 8 | 17,08 ______ 9,18 | 2.19 | 5.71 |  | 136.64 | 73.44 | 17.52 | 45.68 | 1 | 8
Накладные расходы от ФОТ(73,44 руб.)79,9
Сметная прибыль от ФОТ(73,44 руб.)48,76
Всего с НР и СП265,3
7 | ФЕР20-02-005-03 В ред. пр. № 253 Минрегиона РФ | Установка заслонок воздушных и клапанов воздушных КВР с ручным приводом: диаметром до 560 мм; 1 шт. | 3 | 44,62 ______ 15,16 | 2.06 | 27.4 |  | 133.86 | 45.48 | 6.18 | 82.2 | 1.69 | 5.07
Накладные расходы от ФОТ(45,48 руб.)49,48
Сметная прибыль от ФОТ(45,48 руб.)30,2
Всего с НР и СП213,54
8 | ФЕР20-02-005-04 В ред. пр. № 253 Минрегиона РФ | Установка заслонок воздушных и клапанов воздушных КВР с ручным приводом: диаметром до 800 мм; 1 шт. | 9 | 54,32 ______ 24,04 | 4,52 ______ 0,14 | 25.76 |  | 488.88 | 216.36 | 40,68 ______ 1,26 | 231.84 | 2,68 ______ 0,01 | 24,12 ______ 0,09
Накладные расходы от ФОТ(217,62 руб.)236,77
Сметная прибыль от ФОТ(217,62 руб.)144,5
Всего с НР и СП870,15
9 | ФЕР20-02-018-01 В ред. пр. № 253 Минрегиона РФ | Установка вставок гибких к радиальным вентиляторам; 1 м2 | 3.688 | 54,79 ______ 50,26 | 0.87 | 3.66 |  | 202.07 | 185.36 | 3.21 | 13.5 | 5.75 | 21.21
Накладные расходы от ФОТ(185,36 руб.)201,67
Сметная прибыль от ФОТ(185,36 руб.)123,08
Всего с НР и СП526,82
10 | ФЕР20-02-002-02 В ред. пр. № 253 Минрегиона РФ | Установка решеток жалюзийных площадью в свету: до 1 м2; 1 решетка | 12 | 27,33 ______ 15,97 | 3,65 ______ 0,14 | 7.71 |  | 327.96 | 191.64 | 43,80 ______ 1,68 | 92.52 | 1,78 ______ 0,01 | 21,36 ______ 0,12
Накладные расходы от ФОТ(193,32 руб.)210,33
Сметная прибыль от ФОТ(193,32 руб.)128,36
Всего с НР и СП666,65
11 | ФЕР20-02-004-15 В ред. пр. № 253 Минрегиона РФ | Установка клапанов огнезадерживающих периметром: до 1600 мм; 1 клапан | 4 | 212,7 ______ 36,46 | 4.02 | 172.22 |  | 850.8 | 145.84 | 16.08 | 688.88 | 4.02 | 16.08
Накладные расходы от ФОТ(145,84 руб.)158,67
Сметная прибыль от ФОТ(145,84 руб.)96,84
Всего с НР и СП1106,31
12 | ФЕР20-02-004-01 В ред. пр. № 253 Минрегиона РФ | Установка клапанов обратных диаметром: до 355 мм; 1 клапан | 8 | 18,3 ______ 9,13 | 1.68 | 7.49 |  | 146.4 | 73.04 | 13.44 | 59.92 | 1.03 | 8.24
Накладные расходы от ФОТ(73,04 руб.)79,47
Сметная прибыль от ФОТ(73,04 руб.)48,5
Всего с НР и СП274,37
13 | ФЕР20-02-001-03 В ред. пр. № 253 Минрегиона РФ | Установка воздухораспределителей, предназначенных для подачи воздуха в рабочую зону массой: до 70 кг; 1 воздухораспределитель | 162 | 56,48 ______ 20,47 | 7,18 ______ 0,14 | 28.83 |  | 9149.76 | 3316.14 | 1163,16 ______ 22,68 | 4670.46 | 2,31 ______ 0,01 | 374,22 ______ 1,62
Накладные расходы от ФОТ(3338,82 руб.)3632,64
Сметная прибыль от ФОТ(3338,82 руб.)2216,98
Всего с НР и СП14999,38
14 | ФЕР20-02-001-02 В ред. пр. № 253 Минрегиона РФ | Установка воздухораспределителей, предназначенных для подачи воздуха в рабочую зону массой: до 50 кг; 1 воздухораспределитель | 80 | 29,84 ______ 14,44 | 4.36 | 11.04 |  | 2387.2 | 1155.2 | 348.8 | 883.2 | 1.63 | 130.4
Накладные расходы от ФОТ(1155,2 руб.)1256,86
Сметная прибыль от ФОТ(1155,2 руб.)767,05
Всего с НР и СП4411,11
15 | ФЕР20-02-001-01 В ред. пр. № 253 Минрегиона РФ | Установка воздухораспределителей, предназначенных для подачи воздуха в рабочую зону массой: до 20 кг; 1 воздухораспределитель | 134 | 22,93 ______ 11,78 | 4.03 | 7.12 |  | 3072.62 | 1578.52 | 540.02 | 954.08 | 1.33 | 178.22
Накладные расходы от ФОТ(1578,52 руб.)1717,43
Сметная прибыль от ФОТ(1578,52 руб.)1048,14
Всего с НР и СП5838,19
Итого по разделу 1 | [7 empty] | 197954.73 |  |  |  |  | 1160,07 ______ 5,16
Раздел 2. Материалы, не учтенные Ценником.
16 | Systemair | Крышный короб FSD355/400; шт | 8 | 1525.84 |  | 1525.84 |  | 12206.72 |  |  | 12206.72
17 | Systemair | Гибкие соединительные вставки FGV 025; шт | 3 | 626.54 |  | 626.54 |  | 1879.62 |  |  | 1879.62
18 | Systemair | Гибкие соединительные вставки FGV 042; шт | 7 | 664.72 |  | 664.72 |  | 4653.04 |  |  | 4653.04
19 | Systemair | Воздушный клапан SRKG 042; шт | 7 | 1616.49 |  | 1616.49 |  | 11315.43 |  |  | 11315.43
20 | Systemair | Воздушный клапан SRKG 062; шт | 2 | 2054.6 |  | 2054.6 |  | 4109.2 |  |  | 4109.2
21 | Systemair | Воздушный клапан SRKG 025; шт | 3 | 1299.23 |  | 1299.23 |  | 3897.69 |  |  | 3897.69
22 | Systemair | Гибкие соединительные вставки FGV 062; шт | 2 | 755.36 |  | 755.36 |  | 1510.72 |  |  | 1510.72
23 | Systemair | Защитная пластина WSD-MUB025; шт | 3 | 1065.06 |  | 1065.06 |  | 3195.18 |  |  | 3195.18
24 | Systemair | Защитная пластина WSD-MUB042; шт | 7 | 1216.14 |  | 1216.14 |  | 8512.98 |  |  | 8512.98
25 | Systemair | Защитная пластина WSD-MUB062; шт | 2 | 1374.77 |  | 1374.77 |  | 2749.54 |  |  | 2749.54
26 | Systemair | Гибкий переходник UGS 025/355; шт | 3 | 1616.49 |  | 1616.49 |  | 4849.47 |  |  | 4849.47
27 | Systemair | Гибкий переходник UGS 042/500; шт | 7 | 2167.9 |  | 2167.9 |  | 15175.3 |  |  | 15175.3
28 | Systemair | Гибкий переходник UGS 062/630; шт | 2 | 2409.62 |  | 2409.62 |  | 4819.24 |  |  | 4819.24
29 | Systemair | Защитная решетка WSG 025; шт | 3 | 1472.97 |  | 1472.97 |  | 4418.91 |  |  | 4418.91
30 | Systemair | Защитная решетка WSG 042; шт | 7 | 1971.51 |  | 1971.51 |  | 13800.57 |  |  | 13800.57
31 | Systemair | Защитная решетка WSG 062; шт | 2 | 2665.86 |  | 2665.86 |  | 5331.72 |  |  | 5331.72
32 | Systemair | Клапан VKM355; шт | 1 | 3421.81 |  | 3421.81 |  | 3421.81 |  |  | 3421.81
33 | Systemair | Обратный клапан BTG; шт | 8 | 453.22 |  | 453.22 |  | 3625.76 |  |  | 3625.76
34 | Systemair | Осушитель DT 7500 Spedal; шт | 1 | 7393.41 |  | 7393.41 |  | 7393.41 |  |  | 7393.41
35 | Systemair | Камера статистического разряжения Hoval Air-Injektor D3; шт | 8 | 10924.02 |  | 10924.02 |  | 87392.16 |  |  | 87392.16
36 | Арктика | Воздухораспределитель АДН 800*300; шт | 40 | 385.56 |  | 385.56 |  | 15422.4 |  |  | 15422.4
37 | Арктика | Воздухораспределитель АДН 800*150; шт | 40 | 253.04 |  | 253.04 |  | 10121.6 |  |  | 10121.6
38 | Арктика | Воздухораспределитель АДН 600*150; шт | 60 | 202.9 |  | 202.9 |  | 12174 |  |  | 12174
39 | Арктика | Воздухораспределитель АДН 200*100; шт | 40 | 83.72 |  | 83.72 |  | 3348.8 |  |  | 3348.8
40 | Арктика | Воздухораспределитель АПР 450*450; шт | 40 | 303.9 |  | 303.9 |  | 12156 |  |  | 12156
41 | Арктика | Воздухораспределитель ДПУ 200; шт | 8 | 52.29 |  | 52.29 |  | 418.32 |  |  | 418.32
42 | Арктика | Воздухораспределитель ДПУ 160; шт | 36 | 41.36 |  | 41.36 |  | 1488.96 |  |  | 1488.96
43 | Арктика | Воздухораспределитель ДПУ 125; шт | 80 | 28.47 |  | 28.47 |  | 2277.6 |  |  | 2277.6
44 | Арктика | Воздухораспределитель ДПУ 100; шт | 10 | 24.53 |  | 24.53 |  | 245.3 |  |  | 245.3
45 | Арктика | Воздухораспределитель АМР 300*200; шт | 8 | 179.08 |  | 179.08 |  | 1432.64 |  |  | 1432.64
46 | Арктика | Воздухораспределитель АПР 600*600; шт | 14 | 482.81 |  | 482.81 |  | 6759.34 |  |  | 6759.34
47 | СЦМ-300-3067 | Сетки металлические в рамках площадью в свету м2 до 0,2; м2 | 0.6 | 66.35 |  | 66.35 |  | 39.81 |  |  | 39.81
48 | Арктика | Клапан регулирующий воздушный КВК-400М; шт | 4 | 564.11 |  | 564.11 |  | 2256.44 |  |  | 2256.44
49 | СЦМ-101-1875 | Сталь оцинкованная листовая толщина листа 0,7 мм; т | 5.665 | 16180.67 |  | 16180.67 |  | 91663.5 |  |  | 91663.5
50 | Арктика | Клапан огнезадерживающий КЛОП-3-НО-К 500*500; шт | 4 | 3108.86 |  | 3108.86 |  | 12435.44 |  |  | 12435.44
51 | Арктика | Гибкие воздуховоды D100; п.м. | 20 | 84.35 |  | 84.35 |  | 1687 |  |  | 1687
52 | Арктика | Гибкие воздуховоды D200; п.м. | 45 | 168.34 |  | 168.34 |  | 7575.3 |  |  | 7575.3
53 | Арктика | Гибкие воздуховоды D160; п.м. | 32 | 132.7 |  | 132.7 |  | 4246.4 |  |  | 4246.4
54 | Арктика | Гибкие воздуховоды D250; п.м. | 38 | 210.6 |  | 210.6 |  | 8002.8 |  |  | 8002.8
55 | Арктика | Гибкие воздуховоды D315; п.м. | 24 | 261.11 |  | 261.11 |  | 6266.64 |  |  | 6266.64
Итого по разделу 2 Материалы, не учтенные Ценником. | [7 empty] | 2090414.07
Раздел 3. Оборудование
56 | Weger | Приточная установка П1 производительность 4000 м3/ч; шт | 1 | 88146.32 |  |  |  | 88146.32
57 | Weger | Приточная установка П2 производительность 5000 м3/ч; шт | 1 | 72736.13 |  |  |  | 72736.13
58 | Weger | Приточная установка П3 производительность 14660 м3/ч; шт | 1 | 140541 |  |  |  | 140541
59 | Weger | Приточная установка ПВ1 производительность 7000 м3/ч; шт | 1 | 289711.71 |  |  |  | 289711.71
60 | Systemair | Вытяжная система DVSI355DV; шт | 8 | 19929.21 |  |  |  | 159433.68
61 | Тайра | Вытяжная система ВР280-46К; шт | 2 | 16363.9 |  |  |  | 32727.8
62 | Systemair | Вытяжная система MUB 560DV-A2; шт | 5 | 24343.4 |  |  |  | 121717
63 | Systemair | Вытяжная система MUB 500р; шт | 1 | 20911 |  |  |  | 20911
64 | Systemair | Вытяжная система MUB 400DV-A2; шт | 2 | 17526.8 |  |  |  | 35053.6
65 | Systemair | Вытяжная система KDRD65; шт | 2 | 25328.52 |  |  |  | 50657.04
Итого по разделу 3 Оборудование | [7 empty] | 3027711.91
Итого прямые затраты по смете в ценах 2001г. | [7 empty] | 1438788.85 | 10362.05 | 3357,67 ______ 70,61 | 413433.85 |  | 1160,07 ______ 5,16
Итого прямые затраты по смете с учетом коэффициентов к итогам | [7 empty] | 1542675.73 | 10362.05 | 3357,67 ______ 70,61 | 443754.61 |  | 1160,07 ______ 5,16
Накладные расходы | [7 empty] | 11350.73
Сметная прибыль | [7 empty] | 6927.29
Итоги по смете:
Итого Строительные работы | [7 empty] | 2288368.8 |  |  |  |  | 1160,07 ______ 5,16
Итого Оборудование | [7 empty] | 3027711.91
Итого | [7 empty] | 5316080.71 |  |  |  |  | 1160,07 ______ 5,16
Справочно, в ценах 2001г.:
Материалы | [7 empty] | 443754.61
Машины и механизмы | [7 empty] | 3357.67
ФОТ | [7 empty] | 10432.66
Оборудование | [7 empty] | 1085201.4
Накладные расходы | [7 empty] | 11350.73
Сметная прибыль | [7 empty] | 6927.29
Непредвиденные затраты 2% | [7 empty] | 106321.61
Итого с непредвиденными | [7 empty] | 5422402.32
НДС 18% | [7 empty] | 976032.42
ВСЕГО по смете | [7 empty] | 6398434.74 |  |  |  |  | 1160,07 ______ 5,16
| Составил: | _______________________________ //
[должность, подпись (инициалы, фамилия)]
| Проверил: | _______________________________ //
[должность, подпись (инициалы, фамилия)]
Note on A3: <подпись 210 атрибут 950 текст>
Note on A4: <подпись 210 значение>
Note on A21: <подпись 102 значение>
Note on A28: <Номер позиции по смете>
Note on A145: <Текстовая часть (итоги)>
Note on B7: <Наименование стройки>
Note on B10: <Индекс/ЛН локальной сметы>
Note on B13: <Наименование локальной сметы>; <Наименование объекта>
Note on B28: <Обоснование (код) позиции> <Примечание> <Комментарии из базы данных к расценке>
Note on C5: /<подпись 210 атрибут 950 значение>/
Note on C16: <Основание>
Note on C28: <Наименование (текстовая часть) расценки>; <Ед. измерения по расценке> _______________ <Обоснование коэффициентов> _______________ <Формула расчета стоимости единицы> _______________ <Строка задания НР для БИМ>; (<Сумма НР по позиции для БИМ>) <Строка задания СП для БИМ>; (<Сумма СП по позиции для БИМ>)
Note on C167: <подпись 300 атрибут 970 значение> _______________________________ /<подпись 300 значение>/
Note on C172: <подпись 310 атрибут 970 значение> _______________________________ /<подпись 310 значение>/
Note on D28: <Количество всего (физ. объем) по позиции>
Note on E28: <ПЗ по позиции на единицу в базисных ценах с учетом всех к-тов> ______ <ОЗП по позиции на единицу в базисных ценах с учетом всех к-тов>
Note on F28: <ЭММ по позиции на единицу в базисных ценах с учетом всех к-тов > ______ <ЗПМ по позиции на единицу в базисных ценах с учетом всех к-тов >
Note on G28: <МАТ по позиции на единицу в базисных ценах с учетом всех к-тов >
Note on H28: ОЗП=<Индекс к позиции на ОЗП> ЭМ=<Индекс к позиции на ЭМ> ЗПМ=<Индекс к позиции на ЗПМ> МАТ=<Индекс к позиции на МАТ>
Note on I28: <ИТОГО ПЗ по позиции для БИМ>
Note on I145: <Прямые затраты (итоги)>
Note on J28: <ИТОГО ОЗП по позиции для БИМ>
Note on J145: <З/п основных рабочих (итоги)>
Note on K28: <ИТОГО ЭММ по позиции для БИМ> ______ <ИТОГО ЗПМ по позиции для БИМ>
Note on K145: <Эксплуатация машин (итоги)> ______ <З/п машинистов (итоги)>
Note on L3: <подпись 200 атрибут 950 текст>
Note on L4: <подпись 200 значение>
Note on L17: <Итого по расчету>
Note on L18: <Итого ФОТ>
Note on L20: <Итого ТЗ>
Note on L28: <ИТОГО МАТ по позиции для БИМ>
Note on L145: <Материалы (итоги)>
Note on M20: <Итого ТЗМ>
Note on M28: <ТЗ по позиции на единицу> ______ <ТЗМ по позиции на единицу>
Note on N5: /<подпись 200 атрибут 950 значение>/
Note on N28: <ТЗ по позиции всего> ______ <ТЗМ по позиции всего>
Note on N145: <Трудозатраты основных рабочих (итоги)> ______ <Трудозатраты машинистов (итоги)>