## Мои данные
Форма № 4
СОГЛАСОВАНО: | [10 empty] | УТВЕРЖДАЮ:
|  | // | [10 empty] | //
" _____ " ________________ 201__ г. | [10 empty] | " _____ " ________________ 201__ г.
Спортивный оздоровительный комплекс "Атлант" в с.Майма
(наименование стройки)
ЛОКАЛЬНЫЙ СМЕТНЫЙ РАСЧЕТ №
(локальная смета)
на | Насосная станция автоматического пожаротушения (СТП);
(наименование работ и затрат, наименование объекта)
Основание:
[7 empty] | Сметная стоимость |  |  |  | 297937.85 |  | руб.
[7 empty] | Средства на оплату труда |  |  |  | 8383.39 |  | руб.
[7 empty] | Сметная трудоемкость |  |  |  | 879.99 |  | чел.час
[11 empty] | 797.34 | 82.65
Составлен в ценах 1 кв.2011г.
N п/п | Шифр и номер позиции норматива | Наименование работ и затрат, единица измерения | Количество | Стоимость единицы |  |  | Индекс | Общая стоимость |  |  |  | Затраты труда рабочих, чел.-ч, не занятых обслуж. машин
|  |  |  | (в базисном уровне цен) |  |  |  | (в текущем уровне цен)
|  |  |  | Всего | экспл. машин | материалов |  | Всего | оплаты труда | экспл. машин | материалов
|  |  |  | оплаты труда | в т.ч. оплаты труда |  |  |  |  | в т.ч. оплаты труда |  | обслуживающие маш.
[12 empty] | на един. | всего
1 | 2 | 3 | 4 | 5 | 6 | 7 | 8 | 9 | 10 | 11 | 12 | 13 | 14
Раздел 1. Монтажные работы
1 | ФЕРм08-02-152-01 В ред. пр. № 321 Минрегиона РФ | Полка-кронштейн из угловой стали; 1 т | 0.02 | 18088,06 ______ 971,62 | 733,26 ______ 28,49 | 16383.18 |  | 361.76 | 19.43 | 14,67 ______ 0,57 | 327.66 | 101 ______ 2,11 | 2,02 ______ 0,04
Накладные расходы от ФОТ(20 руб.)16,15
Сметная прибыль от ФОТ(20 руб.)10,4
Всего с НР и СП388,31
2 | ФЕРм08-02-152-05 В ред. пр. № 321 Минрегиона РФ | Стойка сборных кабельных конструкций (без полок), масса: до 2,4 кг; 100 шт. | 0.12 | 1960,75 ______ 273,21 | 311,27 ______ 7,43 | 1376.27 |  | 235.29 | 32.79 | 37,35 ______ 0,89 | 165.15 | 28,4 ______ 0,55 | 3,41 ______ 0,07
Накладные расходы от ФОТ(33,68 руб.)27,2
Сметная прибыль от ФОТ(33,68 руб.)17,51
Всего с НР и СП280
3 | ФЕРм08-02-152-07 В ред. пр. № 321 Минрегиона РФ | Полка кабельная, устанавливаемая на стойках, масса: до 0,4 кг; 100 шт. | 0.2 | 48,08 ______ 19,82 | 26,61 ______ 1,49 | 1.65 |  | 9.62 | 3.96 | 5,32 ______ 0,30 | 0.34 | 2,06 ______ 0,11 | 0,41 ______ 0,02
Накладные расходы от ФОТ(4,26 руб.)3,44
Сметная прибыль от ФОТ(4,26 руб.)2,22
Всего с НР и СП15,28
4 | ФЕРм08-02-153-01 В ред. пр. № 321 Минрегиона РФ | Короб со стойками и полками для прокладки кабелей до 35 кВ; 100 м трассы |  | 5665,57 ______ 1394,9 | 3839,43 ______ 297,98 | 431.24 | [5 empty] | 145 ______ 25,04
НР 95%*0,85 от ФОТ
СП 65%*0,8 от ФОТ
Всего с НР и СП0
5 | ФЕРм08-02-395-01 В ред. пр. № 321 Минрегиона РФ | Лоток металлический штампованный по установленным конструкциям, ширина лотка: до 200 мм; 1 т |  | 1805,79 ______ 634,5 | 1100,12 ______ 250,77 | 71.17 | [5 empty] | 67,5 ______ 21,36
НР 95%*0,85 от ФОТ
СП 65%*0,8 от ФОТ
Всего с НР и СП0
6 | ФЕРм08-02-398-01 В ред. пр. № 321 Минрегиона РФ | Провод в лотках, сечением: до 6 мм2; 100 м | 3.2 | 95,99 ______ 15,79 | 27,33 ______ 9,41 | 52.87 |  | 307.17 | 50.53 | 87,46 ______ 30,11 | 169.18 | 1,68 ______ 0,81 | 5,38 ______ 2,59
Накладные расходы от ФОТ(80,64 руб.)65,12
Сметная прибыль от ФОТ(80,64 руб.)41,93
Всего с НР и СП414,22
7 | ФЕРм08-02-407-01 В ред. пр. № 321 Минрегиона РФ | Труба стальная по установленным конструкциям, по стенам с креплением скобами, диаметр: до 25 мм; 100 м | 0.27 | 2178,36 ______ 289,52 | 801,37 ______ 238,27 | 1087.47 |  | 588.16 | 78.17 | 216,37 ______ 64,33 | 293.62 | 30,8 ______ 20,47 | 8,32 ______ 5,53
Накладные расходы от ФОТ(142,5 руб.)115,07
Сметная прибыль от ФОТ(142,5 руб.)74,1
Всего с НР и СП777,33
8 | ФЕРм08-02-407-02 В ред. пр. № 321 Минрегиона РФ | Труба стальная по установленным конструкциям, по стенам с креплением скобами, диаметр: до 40 мм; 100 м | 2.5 | 2578,2 ______ 390,1 | 1097,73 ______ 321,82 | 1090.37 |  | 6445.5 | 975.25 | 2744,33 ______ 804,55 | 2725.92 | 41,5 ______ 27,6 | 103,75 ______ 69
Накладные расходы от ФОТ(1779,8 руб.)1437,19
Сметная прибыль от ФОТ(1779,8 руб.)925,5
Всего с НР и СП8808,19
9 | ФЕРм08-02-412-02 В ред. пр. № 321 Минрегиона РФ | Затягивание провода в проложенные трубы и металлические рукава первого одножильного или многожильного в общей оплетке, суммарное сечение до 6 мм2; 100 м | 5 | 624,82 ______ 63,36 | 4,84 ______ 0,27 | 556.62 |  | 3124.1 | 316.8 | 24,20 ______ 1,35 | 2783.1 | 6,74 ______ 0,02 | 33,7 ______ 0,1
Накладные расходы от ФОТ(318,15 руб.)256,91
Сметная прибыль от ФОТ(318,15 руб.)165,44
Всего с НР и СП3546,45
10 | ФЕРм08-03-591-02 В ред. пр. № 321 Минрегиона РФ | Выключатель: одноклавишный утопленного типа при скрытой проводке; 100 шт. | 0.01 | 365,33 ______ 319,42 | 9,68 ______ 0,54 | 36.23 |  | 3.65 | 3.19 | 0,10 ______ 0,01 | 0.36 | 32,2 ______ 0,04 | 0.32
Накладные расходы от ФОТ(3,2 руб.)2,58
Сметная прибыль от ФОТ(3,2 руб.)1,66
Всего с НР и СП7,89
11 | ФЕРм08-03-599-09 В ред. пр. № 321 Минрегиона РФ | Щитки осветительные, устанавливаемые на стене: распорными дюбелями, масса щитка до 6 кг; 1 шт. | 1 | 86,68 ______ 33,33 | 3,48 ______ 0,14 | 49.87 |  | 86.68 | 33.33 | 3,48 ______ 0,14 | 49.87 | 3,36 ______ 0,01 | 3,36 ______ 0,01
Накладные расходы от ФОТ(33,47 руб.)27,03
Сметная прибыль от ФОТ(33,47 руб.)17,4
Всего с НР и СП131,11
12 | ФЕРм08-01-102-01 В ред. пр. № 321 Минрегиона РФ | Шкаф управления и регулирования; 1 шкаф | 4 | 475,4 ______ 140,45 | 193,56 ______ 10,8 | 141.39 |  | 1901.6 | 561.8 | 774,24 ______ 43,20 | 565.56 | 14,6 ______ 0,8 | 58,4 ______ 3,2
Накладные расходы от ФОТ(605 руб.)488,54
Сметная прибыль от ФОТ(605 руб.)314,6
Всего с НР и СП2704,74
13 | ФЕРм08-03-591-10 В ред. пр. № 321 Минрегиона РФ | Розетка штепсельная: полугерметическая и герметическая; 100 шт. | 0.01 | 1438,74 ______ 754,91 | 66,62 ______ 1,62 | 617.21 |  | 14.39 | 7.55 | 0,67 ______ 0,02 | 6.17 | 76,1 ______ 0,12 | 0.76
Накладные расходы от ФОТ(7,57 руб.)6,11
Сметная прибыль от ФОТ(7,57 руб.)3,94
Всего с НР и СП24,44
14 | ФЕРм08-03-572-07 В ред. пр. № 321 Минрегиона РФ | Блок управления шкафного исполнения или распределительный пункт (шкаф), устанавливаемый: на полу, высота и ширина до 1700х1100 мм; 1 шт. | 4 | 504,91 ______ 46,23 | 107,62 ______ 5,54 | 351.06 |  | 2019.64 | 184.92 | 430,48 ______ 22,16 | 1404.24 | 4,66 ______ 0,41 | 18,64 ______ 1,64
Накладные расходы от ФОТ(207,08 руб.)167,22
Сметная прибыль от ФОТ(207,08 руб.)107,68
Всего с НР и СП2294,54
15 | ФЕРм10-02-016-06 В ред. пр. № 321 Минрегиона РФ | Отдельно устанавливаемый: преобразователь или блок питания; 1 шт. | 1 | 199,93 ______ 112,01 | 39,6 ______ 4,43 | 48.32 |  | 199.93 | 112.01 | 39,60 ______ 4,43 | 48.32 | 10,1 ______ 0,44 | 10,1 ______ 0,44
Накладные расходы от ФОТ(116,44 руб.)93,15
Сметная прибыль от ФОТ(116,44 руб.)55,89
Всего с НР и СП348,97
16 | ФЕРм10-08-001-01 В ред. пр. № 321 Минрегиона РФ | Приборы ПС приемно-контрольные, пусковые, концентратор: блок базовый на 10 лучей (С2000-СП1, С2000-БИ); 1 шт. | 2 | 81,35 ______ 72,43 | 0.31 | 8.61 |  | 162.7 | 144.86 | 0.62 | 17.22 | 7.2 | 14.4
Накладные расходы от ФОТ(144,86 руб.)115,89
Сметная прибыль от ФОТ(144,86 руб.)69,53
Всего с НР и СП348,12
17 | ФЕРм09-03-039-01 В ред. пр. № 253 Минрегиона РФ | Монтаж опорных конструкций: для крепления трубопроводов внутри зданий и сооружений массой до 0,1 т; 1 т конструкций | 0.1 | 1265,19 ______ 727,6 | 299,41 ______ 1,49 | 238.18 |  | 126.52 | 72.76 | 29,94 ______ 0,15 | 23.82 | 80,22 ______ 0,11 | 8,02 ______ 0,01
Накладные расходы от ФОТ(72,91 руб.)65,62
Сметная прибыль от ФОТ(72,91 руб.)49,58
Всего с НР и СП241,72
18 | ФЕРм10-08-001-07 В ред. пр. № 321 Минрегиона РФ | Приборы приемно-контрольные сигнальные, концентратор: блок линейный; 10 лучей | 1 | 44,46 ______ 38,69 | 0.31 | 5.46 |  | 44.46 | 38.69 | 0.31 | 5.46 | 3.9 | 3.9
Накладные расходы от ФОТ(38,69 руб.)30,95
Сметная прибыль от ФОТ(38,69 руб.)18,57
Всего с НР и СП93,98
19 | ФЕРм10-06-037-08 В ред. пр. № 321 Минрегиона РФ | Ящик для трубных проводок протяжной или коробка, размер: до 200х200 мм; 1 шт. | 5 | 10,9 ______ 9,3 | 0.27 | 1.33 |  | 54.5 | 46.5 | 1.35 | 6.65 | 1.09 | 5.45
Накладные расходы от ФОТ(46,5 руб.)46,5
Сметная прибыль от ФОТ(46,5 руб.)24,18
Всего с НР и СП125,18
20 | ФЕРм10-04-066-06 В ред. пр. № 321 Минрегиона РФ | Табло сигнальное студийное или коридорное; 1 шт. | 2 | 69,09 ______ 53,16 |  | 15.93 |  | 138.18 | 106.32 |  | 31.86 | 6 | 12
Накладные расходы от ФОТ(106,32 руб.)97,81
Сметная прибыль от ФОТ(106,32 руб.)55,29
Всего с НР и СП291,28
21 | ФЕРм10-08-019-01 В ред. пр. № 321 Минрегиона РФ | Коробка ответвительная на стене; 1 шт. | 26 | 5,29 ______ 4,88 |  | 0.41 |  | 137.54 | 126.88 |  | 10.66 | 0.5 | 13
Накладные расходы от ФОТ(126,88 руб.)101,5
Сметная прибыль от ФОТ(126,88 руб.)60,9
Всего с НР и СП299,94
22 | ФЕРм10-06-079-01 В ред. пр. № 321 Минрегиона РФ | Измерение сопротивления шлейфа, сопротивления изоляции и омической асимметрии; 1 усилительный участок цепи | 48 | 83,26 ______ 81,63 |  | 1.63 |  | 3996.48 | 3918.24 |  | 78.24 | 9 | 432
Накладные расходы от ФОТ(3918,24 руб.)3918,24
Сметная прибыль от ФОТ(3918,24 руб.)2037,48
Всего с НР и СП9952,2
23 | ФЕРм10-01-051-32 В ред. пр. № 321 Минрегиона РФ | Разделка и включение кабеля или провода однопарного: низкочастотного; 10 концов кабеля | 12 | 49,06 ______ 48,1 |  | 0.96 |  | 588.72 | 577.2 |  | 11.52 | 5 | 60
Накладные расходы от ФОТ(577,2 руб.)461,76
Сметная прибыль от ФОТ(577,2 руб.)277,06
Всего с НР и СП1327,54
Итого по разделу 1 Монтажные работы | [7 empty] | 155947.08 |  |  |  |  | 797,34 ______ 82,65
Раздел 2. Оборудование
24 | ООО "Эффект-Л" | Шкаф АВР ШК 1800-34, Iн-25А; шт. | 1 | 3990.06 |  |  |  | 3990.06
25 | ООО "Эффект-Л" | Шкаф управления насосом СВТ64.140.000-02 ШК1-101-26-М; шт. | 1 | 3490.15 |  |  |  | 3490.15
26 | ООО "Эффект-Л" | Шкаф управления насосом СВТ64.140.000-02 ШК1-101-28-М; шт. | 1 | 3490.15 |  |  |  | 3490.15
27 | ООО "Эффект-Л" | Шкаф управления насосом СВТ64.140.000-02 ШК1-101-38-М; шт. | 1 | 4180.06 |  |  |  | 4180.06
28 | Болид | Прибор приемно-контрольный охранно-пожарный "Сигнал-20П SMD" вер.2.04; шт. | 1 | 486.99 |  |  |  | 486.99
29 | Болид | Прибор приемно-контрольный охранно-пожарный "Сигнал-10"; шт. | 1 | 326.51 |  |  |  | 326.51
30 | Болид | Блок сигнально-пусковой "С2000-СП1" исп.01 вер.1.30; шт. | 2 | 317.29 |  |  |  | 634.58
31 | Болид | Блок резервного питания "Скат-2400М" 24В/1.3А; шт. | 1 | 585.68 |  |  |  | 585.68
32 | Болид | Аккумулятор GP 1,2А/ч, 12В; шт. | 2 | 31.73 |  |  |  | 63.46
33 | Болид | Манометр электроконтактный ДМ2010СГ У2 1,5-1,6МПА-VI1; шт. | 1 | 157.37 |  |  |  | 157.37
34 | Болид | Манометр электроконтактный ДМ2010СГ У2 1,5-1,0МПА-VI1; шт. | 2 | 156.8 |  |  |  | 313.6
35 | ЭКС | Автоматический выключатель ТУ2000 АГИЕ.641235.003 ВА 47-29 2Р, С, Iном.Р=0,5А; шт. | 3 | 14.21 |  |  |  | 42.63
36 | ЭКС | Автоматический выключатель ТУ2000 АГИЕ.641235.003 ВА 47-29 2Р, С, Iном.Р=3,0А; шт. | 1 | 14.21 |  |  |  | 14.21
37 | ЭКС | Выключатель клавишный ТУ 3464-001-32476017-95 А16-041 УХЛ4; шт. | 1 | 9.23 |  |  |  | 9.23
38 | ЭКС | Указатель световой ТУ 4854-006-23358046-94 ТС-2, 220В, "СТАНЦИЯ ПОЖАРОТУШЕНИЯ", СВТ 10.48.11.4.19, IP41; шт. | 1 | 95.93 |  |  |  | 95.93
39 | ЭКС | Табло световое ТС-2, 24В, "ГИДРАНТ", СВТ 10.48.51.2, IP65; шт. | 1 | 44.37 |  |  |  | 44.37
40 | ЭКС | Щит распределительный навесной ЩРН-П-8, IP410; шт. | 1 | 84.85 |  |  |  | 84.85
41 | ЭКС | Извещатель магнитоконтактный ИО 102-12; шт. | 20 | 4.8 |  |  |  | 96
42 | ЭКС | Передающий преобразователь ППР-03Р РОС 301-2 С датчиками реле уровня ТУ 25-2408.0009-88 4BI.430.456; шт. | 1 | 69.17 |  |  |  | 69.17
43 | ЭКС | Щит с монтажной панелью, IP31 ЩМП-1-1036 УХЛЗ; шт. | 1 | 116.96 |  |  |  | 116.96
44 | ЭКС | Реле промежуточное модульной серии РЭК 78/3 5А 24В АС; шт. | 1 | 11.25 |  |  |  | 11.25
45 | ЭКС | Розеточный разъем РРМ 78/3; шт. | 1 | 5.54 |  |  |  | 5.54
Итого по разделу 2 Оборудование | [7 empty] | 54796.07
Раздел 3. Материалы, не учтенные Ценником.
46 | ООО "Спецтехнологии" | Резистор ОМЛТ-0,125-4,7 кОм +5%; шт. | 20 | 0.23 |  | 0.23 |  | 4.6 |  |  | 4.6
47 | ООО "Спецтехнологии" | Резистор ОМЛТ-0,125-8,2 кОм +5%; шт. | 20 | 0.23 |  | 0.23 |  | 4.6 |  |  | 4.6
48 | ООО "Спецтехнологии" | Провод ПВ3 1х1,0; м. | 60 | 2.95 |  | 2.95 |  | 177 |  |  | 177
49 | ООО "Спецтехнологии" | Провод ПВ3 1х1,5; м. | 50 | 3.87 |  | 3.87 |  | 193.5 |  |  | 193.5
50 | ООО "Спецтехнологии" | Кабель КСВВ 2х0,5; м. | 170 | 0.42 |  | 0.42 |  | 71.4 |  |  | 71.4
51 | ООО "Спецтехнологии" | Кабель КСВВ 10х0,5; м. | 20 | 2.07 |  | 2.07 |  | 41.4 |  |  | 41.4
52 | ООО "Спецтехнологии" | Кабель КСВВ 12х0,5; м. | 10 | 2.43 |  | 2.43 |  | 24.3 |  |  | 24.3
53 | ООО "Спецтехнологии" | Кабель ВВГнг 3х1,5; м. | 60 | 6.09 |  | 6.09 |  | 365.4 |  |  | 365.4
54 | ООО "Спецтехнологии" | Кабель ВВГнг 5х1,5; м. | 70 | 8.69 |  | 8.69 |  | 608.3 |  |  | 608.3
55 | ООО "Спецтехнологии" | Кабель ВВГнг 5х6,0; м. | 70 | 33.94 |  | 33.94 |  | 2375.8 |  |  | 2375.8
56 | ООО "Спецтехнологии" | Кабель ПВСнг 2х0,75; м. | 50 | 1.85 |  | 1.85 |  | 92.5 |  |  | 92.5
57 | ООО "Спецтехнологии" | Кабель КПСЭнг FRLS 2х2х0,5; м. | 45 | 5.91 |  | 5.91 |  | 265.95 |  |  | 265.95
58 | ООО "Спецтехнологии" | Коробка распаечная ТУ 36-1448-82 ТУСО 67055; шт. | 5 | 17.71 |  | 17.71 |  | 88.55 |  |  | 88.55
59 | ООО "Спецтехнологии" | Коробка комутационная КС-4; шт. | 20 | 1.29 |  | 1.29 |  | 25.8 |  |  | 25.8
60 | ООО "Спецтехнологии" | Коробка плоская белая КРТП-10; шт. | 3 | 7.38 |  | 7.38 |  | 22.14 |  |  | 22.14
61 | ЭКС | Металлорукав РЗЦХ-20мм; м. | 20 | 4.06 |  | 4.06 |  | 81.2 |  |  | 81.2
62 | ЭКС | Стойка ТУ 36-22-85 К314 УХЛ2; шт. | 2 | 70.1 |  | 70.1 |  | 140.2 |  |  | 140.2
63 | ЭКС | Зажим клемный ТУ 36-173982У-82 ЗВИ-3,4ММ 1-5А; шт. | 5 | 4.8 |  | 4.8 |  | 24 |  |  | 24
64 | ЭКС | Трубка ТУ 36-501-80 ХВТ-8; м. | 50 | 2.15 |  | 2.15 |  | 107.5 |  |  | 107.5
65 | ЭКС | Лампа накаливания ГОСТ 2239-79 Б220-25 Е27; шт. | 1 | 4.8 |  | 4.8 |  | 4.8 |  |  | 4.8
66 | ЭКС | Труба ГОСТ 3262-75 32х2,8; м. | 10 | 15.31 |  | 15.31 |  | 153.1 |  |  | 153.1
67 | ЭКС | Ввод гибкий К1082; шт. | 2 | 40.95 |  | 40.95 |  | 81.9 |  |  | 81.9
68 | ЭКС | Труба ГОСТ 10704-76 33х2,0 Колено 1х0,621М; м. | 2.5 | 14.75 |  | 14.75 |  | 36.88 |  |  | 36.88
69 | ЭКС | Труба ГОСТ 10704-76 25х2,0; м. | 20 | 12.91 |  | 12.91 |  | 258.2 |  |  | 258.2
70 | ЭКС | Уголок ГОСТ 8509-86 36х36х3В СТ3 ПС-I ГОСТ 535-79; м. | 2 | 16.6 |  | 16.6 |  | 33.2 |  |  | 33.2
71 | ЭКС | Круг ГОСТ 8509-86 6-В СТ3 ПС-I ГОСТ 535-79; кг. | 1 | 18.81 |  | 18.81 |  | 18.81 |  |  | 18.81
72 | ЭКС | Труба ГОСТ 3262-75 25х2,8; м. | 7 | 10.33 |  | 10.33 |  | 72.31 |  |  | 72.31
73 | ЭКС | Коробка ТУ 36.18.00.01-5689 У994; шт. | 4 | 10.7 |  | 10.7 |  | 42.8 |  |  | 42.8
74 | ЭКС | Стойка кабельная ТУ 36-1496-85 К1151 У3; шт. | 10 | 9.6 |  | 9.6 |  | 96 |  |  | 96
75 | ЭКС | Скоба ТУ 36-1496-85 К1151 У3; шт. | 20 | 4.24 |  | 4.24 |  | 84.8 |  |  | 84.8
76 | ЭКС | Полка ТУ 36-1496-85 К1160 У3; шт. | 20 | 6.64 |  | 6.64 |  | 132.8 |  |  | 132.8
77 | ЭКС | Ключ ТУ 36-1496-85 1156 У3; шт. | 2 | 4.24 |  | 4.24 |  | 8.48 |  |  | 8.48
78 | ЭКС | Лоток секция прямая ТУ 36-1496-85 НЛ5-П1, 87 У3; шт. | 15 | 31.73 |  | 31.73 |  | 475.95 |  |  | 475.95
79 | ЭКС | Лоток секция прямая ТУ 36-1496-85 НЛ45 У3; шт. | 4 | 32.84 |  | 32.84 |  | 131.36 |  |  | 131.36
80 | ЭКС | Прижим НЛ-ПР оц. УТ2,5; шт. | 40 | 2.03 |  | 2.03 |  | 81.2 |  |  | 81.2
81 | ЭКС | Сальник, IP54, PGL11 APT.YSA 30-06-08-11-54-K41; шт. | 60 | 0.55 |  | 0.55 |  | 33 |  |  | 33
82 | ЭКС | Сальник, IP54, PGL16 APT.YSA 30-12-16-11-54-K41; шт. | 20 | 0.74 |  | 0.74 |  | 14.8 |  |  | 14.8
83 | ЭКС | Кабельный ввод-сальник диам.25, IP54, APT.YSA 40-25-27-68-K01; шт. | 20 | 8.86 |  | 8.86 |  | 177.2 |  |  | 177.2
84 | ЭКС | Кабельный ввод-сальник диам.20, IP54, APT.YSA 40-20-22-68-K01; шт. | 30 | 7.38 |  | 7.38 |  | 221.4 |  |  | 221.4
85 | ЭКС | Резьбовой крепежный элемент с наружной резьбой РКХН-20; шт. | 2 | 25.09 |  | 25.09 |  | 50.18 |  |  | 50.18
86 | ЭКС | Лист Б-ПН-4,0 ГОСТ 9903-74 СТ3 ГОСТ 14637-79; кг. | 3 | 36.89 |  | 36.89 |  | 110.67 |  |  | 110.67
87 | ЭКС | Нулевая шина 8/1; шт. | 1 | 6.45 |  | 6.45 |  | 6.45 |  |  | 6.45
88 | ЭКС | Угловой изолятор нулевой шины; шт. | 2 | 3.69 |  | 3.69 |  | 7.38 |  |  | 7.38
89 | ЭКС | Монтажная DIN рейка 35мм; шт. | 2 | 8.86 |  | 8.86 |  | 17.72 |  |  | 17.72
90 | ЭКС | Ограничитель на монтажную DIN рейку; шт. | 4 | 2.14 |  | 2.14 |  | 8.56 |  |  | 8.56
91 | ЭКС | Бобышка БП1-М27-55; шт. | 3 | 6.64 |  | 6.64 |  | 19.92 |  |  | 19.92
92 | ЭКС | Сталь ГОСТ 5632-72 12х18 Н 10Т; м. | 0.6 | 36.89 |  | 36.89 |  | 22.13 |  |  | 22.13
Итого по разделу 3 Материалы, не учтенные Ценником. | [7 empty] | 36795.78
Итого прямые затраты по смете в ценах 2001г. | [7 empty] | 45971.48 | 7411.18 | 4410,49 ______ 972,21 | 15841.06 |  | 797,34 ______ 82,65
Итого прямые затраты по смете с учетом коэффициентов к итогам | [7 empty] | 47836.61 | 7411.18 | 4410,49 ______ 972,21 | 16374.77 |  | 797,34 ______ 82,65
Накладные расходы | [7 empty] | 7543.98
Сметная прибыль | [7 empty] | 4330.86
Итоги по смете:
Итого Строительные работы | [7 empty] | 1162.67 |  |  |  |  | 8,02 ______ 0,01
Итого Монтажные работы | [7 empty] | 191580.18 |  |  |  |  | 789,32 ______ 82,64
Итого Оборудование | [7 empty] | 54796.07
Итого | [7 empty] | 247538.92 |  |  |  |  | 797,34 ______ 82,65
Справочно, в ценах 2001г.:
Материалы | [7 empty] | 16374.77
Машины и механизмы | [7 empty] | 4410.49
ФОТ | [7 empty] | 8383.39
Оборудование | [7 empty] | 19640.17
Накладные расходы | [7 empty] | 7543.98
Сметная прибыль | [7 empty] | 4330.86
Непредвиденные затраты 2% | [7 empty] | 4950.78
Итого с непредвиденными | [7 empty] | 252489.7
НДС 18% | [7 empty] | 45448.15
ВСЕГО по смете | [7 empty] | 297937.85 |  |  |  |  | 797,34 ______ 82,65
| Составил: | _______________________________ //
[должность, подпись (инициалы, фамилия)]
| Проверил: | _______________________________ //
[должность, подпись (инициалы, фамилия)]
Note on A3: <подпись 210 атрибут 950 текст>
Note on A4: <подпись 210 значение>
Note on A21: <подпись 102 значение>
Note on A28: <Номер позиции по смете>
Note on A196: <Текстовая часть (итоги)>
Note on B7: <Наименование стройки>
Note on B10: <Индекс/ЛН локальной сметы>
Note on B13: <Наименование локальной сметы>; <Наименование объекта>
Note on B28: <Обоснование (код) позиции> <Примечание> <Комментарии из базы данных к расценке>
Note on C5: /<подпись 210 атрибут 950 значение>/
Note on C16: <Основание>
Note on C28: <Наименование (текстовая часть) расценки>; <Ед. измерения по расценке> _______________ <Обоснование коэффициентов> _______________ <Формула расчета стоимости единицы> _______________ <Строка задания НР для БИМ>; (<Сумма НР по позиции для БИМ>) <Строка задания СП для БИМ>; (<Сумма СП по позиции для БИМ>)
Note on C219: <подпись 300 атрибут 970 значение> _______________________________ /<подпись 300 значение>/
Note on C224: <подпись 310 атрибут 970 значение> _______________________________ /<подпись 310 значение>/
Note on D28: <Количество всего (физ. объем) по позиции>
Note on E28: <ПЗ по позиции на единицу в базисных ценах с учетом всех к-тов> ______ <ОЗП по позиции на единицу в базисных ценах с учетом всех к-тов>
Note on F28: <ЭММ по позиции на единицу в базисных ценах с учетом всех к-тов > ______ <ЗПМ по позиции на единицу в базисных ценах с учетом всех к-тов >
Note on G28: <МАТ по позиции на единицу в базисных ценах с учетом всех к-тов >
Note on H28: ОЗП=<Индекс к позиции на ОЗП> ЭМ=<Индекс к позиции на ЭМ> ЗПМ=<Индекс к позиции на ЗПМ> МАТ=<Индекс к позиции на МАТ>
Note on I28: <ИТОГО ПЗ по позиции для БИМ>
Note on I196: <Прямые затраты (итоги)>
Note on J28: <ИТОГО ОЗП по позиции для БИМ>
Note on J196: <З/п основных рабочих (итоги)>
Note on K28: <ИТОГО ЭММ по позиции для БИМ> ______ <ИТОГО ЗПМ по позиции для БИМ>
Note on K196: <Эксплуатация машин (итоги)> ______ <З/п машинистов (итоги)>
Note on L3: <подпись 200 атрибут 950 текст>
Note on L4: <подпись 200 значение>
Note on L17: <Итого по расчету>
Note on L18: <Итого ФОТ>
Note on L20: <Итого ТЗ>
Note on L28: <ИТОГО МАТ по позиции для БИМ>
Note on L196: <Материалы (итоги)>
Note on M20: <Итого ТЗМ>
Note on M28: <ТЗ по позиции на единицу> ______ <ТЗМ по позиции на единицу>
Note on N5: /<подпись 200 атрибут 950 значение>/
Note on N28: <ТЗ по позиции всего> ______ <ТЗМ по позиции всего>
Note on N196: <Трудозатраты основных рабочих (итоги)> ______ <Трудозатраты машинистов (итоги)>