## Мои данные
Форма № 4
СОГЛАСОВАНО: | [10 empty] | УТВЕРЖДАЮ:
|  | // | [10 empty] | //
" _____ " ________________ 201__ г. | [10 empty] | " _____ " ________________ 201__ г.
Спортивный оздоровительный комплекс "Атлант" в с.Майма
(наименование стройки)
ЛОКАЛЬНЫЙ СМЕТНЫЙ РАСЧЕТ №
(локальная смета)
на | Станция пожаротушения;
(наименование работ и затрат, наименование объекта)
Основание:
[7 empty] | Сметная стоимость |  |  |  | 655779.31 |  | руб.
[7 empty] | Средства на оплату труда |  |  |  | 2787.86 |  | руб.
[7 empty] | Сметная трудоемкость |  |  |  | 291.24 |  | чел.час
[11 empty] | 290.51 | 0.73
Составлен в ценах 1 кв.2011г.
N п/п | Шифр и номер позиции норматива | Наименование работ и затрат, единица измерения | Количество | Стоимость единицы |  |  | Индекс | Общая стоимость |  |  |  | Затраты труда рабочих, чел.-ч, не занятых обслуж. машин
|  |  |  | (в базисном уровне цен) |  |  |  | (в текущем уровне цен)
|  |  |  | Всего | экспл. машин | материалов |  | Всего | оплаты труда | экспл. машин | материалов
|  |  |  | оплаты труда | в т.ч. оплаты труда |  |  |  |  | в т.ч. оплаты труда |  | обслуживающие маш.
[12 empty] | на един. | всего
1 | 2 | 3 | 4 | 5 | 6 | 7 | 8 | 9 | 10 | 11 | 12 | 13 | 14
Раздел 1. Монтажные работы
1 | ФЕР16-02-004-01 В ред. пр. № 253 Минрегиона РФ | Прокладка трубопроводов отопления и газоснабжения из стальных бесшовных труб диаметром: 50 мм; 100 м трубопровода | 0.45 | 6013,61 ______ 593,7 | 116,17 ______ 2,57 | 5303.74 |  | 2706.12 | 267.17 | 52,28 ______ 1,16 | 2386.67 | 60,83 ______ 0,19 | 27,37 ______ 0,09
Накладные расходы от ФОТ(268,33 руб.)291,94
Сметная прибыль от ФОТ(268,33 руб.)178,17
Всего с НР и СП3176,23
2 | ФЕР16-02-004-02 В ред. пр. № 253 Минрегиона РФ | Прокладка трубопроводов отопления и газоснабжения из стальных бесшовных труб диаметром: 65 мм; 100 м трубопровода | 0.18 | 6686,31 ______ 703,21 | 139,89 ______ 3,11 | 5843.21 |  | 1203.54 | 126.58 | 25,18 ______ 0,56 | 1051.78 | 72,05 ______ 0,23 | 12,97 ______ 0,04
Накладные расходы от ФОТ(127,14 руб.)138,33
Сметная прибыль от ФОТ(127,14 руб.)84,42
Всего с НР и СП1426,29
3 | ФЕР16-02-004-03 В ред. пр. № 253 Минрегиона РФ | Прокладка трубопроводов отопления и газоснабжения из стальных бесшовных труб диаметром: 80 мм; 100 м трубопровода | 0.1 | 7344,08 ______ 778,36 | 198,47 ______ 5 | 6367.25 |  | 734.41 | 77.84 | 19,85 ______ 0,50 | 636.72 | 79,75 ______ 0,37 | 7,98 ______ 0,04
Накладные расходы от ФОТ(78,34 руб.)85,23
Сметная прибыль от ФОТ(78,34 руб.)52,02
Всего с НР и СП871,66
4 | ФЕР16-02-004-04 В ред. пр. № 253 Минрегиона РФ | Прокладка трубопроводов отопления и газоснабжения из стальных бесшовных труб диаметром: 100 мм; 100 м трубопровода | 0.2 | 8993,77 ______ 778,36 | 198,47 ______ 5 | 8016.94 |  | 1798.75 | 155.67 | 39,69 ______ 1,00 | 1603.39 | 79,75 ______ 0,37 | 15,95 ______ 0,07
Накладные расходы от ФОТ(156,67 руб.)170,46
Сметная прибыль от ФОТ(156,67 руб.)104,03
Всего с НР и СП2073,24
5 | ФЕР16-02-006-04 В ред. пр. № 253 Минрегиона РФ | Прокладка трубопроводов обвязки котлов, водонагревателей и насосов из стальных бесшовных и электросварных труб диаметром: до 100 мм; 100 м трубопровода | 0.3 | 16639,37 ______ 803,05 | 219,24 ______ 6,48 | 15617.08 |  | 4991.81 | 240.92 | 65,77 ______ 1,94 | 4685.12 | 82,28 ______ 0,48 | 24,68 ______ 0,14
Накладные расходы от ФОТ(242,86 руб.)264,23
Сметная прибыль от ФОТ(242,86 руб.)161,26
Всего с НР и СП5417,3
6 | ФЕР16-02-007-01 В ред. пр. № 253 Минрегиона РФ | Установка фланцевых соединений на стальных трубопроводах диаметром: 50 мм; 1 соединение | 8 | 86,72 ______ 9,52 | 4.44 | 72.76 |  | 693.76 | 76.16 | 35.52 | 582.08 | 0.96 | 7.68
Накладные расходы от ФОТ(76,16 руб.)82,86
Сметная прибыль от ФОТ(76,16 руб.)50,57
Всего с НР и СП827,19
7 | ФЕР16-02-007-02 В ред. пр. № 253 Минрегиона РФ | Установка фланцевых соединений на стальных трубопроводах диаметром: 65 мм; 1 соединение | 8 | 110,36 ______ 14,48 | 6.95 | 88.93 |  | 882.88 | 115.84 | 55.6 | 711.44 | 1.46 | 11.68
Накладные расходы от ФОТ(115,84 руб.)126,03
Сметная прибыль от ФОТ(115,84 руб.)76,92
Всего с НР и СП1085,83
8 | ФЕР16-02-007-03 В ред. пр. № 253 Минрегиона РФ | Установка фланцевых соединений на стальных трубопроводах диаметром: 80 мм; 1 соединение | 4 | 116,36 ______ 14,48 | 6.95 | 94.93 |  | 465.44 | 57.92 | 27.8 | 379.72 | 1.46 | 5.84
Накладные расходы от ФОТ(57,92 руб.)63,02
Сметная прибыль от ФОТ(57,92 руб.)38,46
Всего с НР и СП566,92
9 | ФЕР16-02-007-04 В ред. пр. № 253 Минрегиона РФ | Установка фланцевых соединений на стальных трубопроводах диаметром: 100 мм; 1 соединение | 26 | 145,71 ______ 14,48 | 6.95 | 124.28 |  | 3788.46 | 376.48 | 180.7 | 3231.28 | 1.46 | 37.96
Накладные расходы от ФОТ(376,48 руб.)409,61
Сметная прибыль от ФОТ(376,48 руб.)249,98
Всего с НР и СП4448,05
10 | ФЕР16-05-001-01 В ред. пр. № 253 Минрегиона РФ | Установка вентилей, задвижек, затворов, клапанов обратных, кранов проходных на трубопроводах из стальных труб диаметром: до 25 мм; 1 шт. | 20 | 75,85 ______ 13,33 | 3.71 | 58.81 |  | 1517 | 266.6 | 74.2 | 1176.2 | 1.47 | 29.4
Накладные расходы от ФОТ(266,6 руб.)290,06
Сметная прибыль от ФОТ(266,6 руб.)177,02
Всего с НР и СП1984,08
11 | ФЕР16-05-001-02 В ред. пр. № 253 Минрегиона РФ | Установка вентилей, задвижек, затворов, клапанов обратных, кранов проходных на трубопроводах из стальных труб диаметром: до 50 мм; 1 шт. | 23 | 98,57 ______ 13,33 | 4.58 | 80.66 |  | 2267.11 | 306.59 | 105.34 | 1855.18 | 1.47 | 33.81
Накладные расходы от ФОТ(306,59 руб.)333,57
Сметная прибыль от ФОТ(306,59 руб.)203,58
Всего с НР и СП2804,26
12 | ФЕР16-05-005-02 В ред. пр. № 253 Минрегиона РФ | Установка клапанов редукционных пружинных диаметром: 50 мм; 1 шт. | 1 | 715,54 ______ 14,93 | 5,44 ______ 0,14 | 695.17 |  | 715.54 | 14.93 | 5,44 ______ 0,14 | 695.17 | 1,57 ______ 0,01 | 1,57 ______ 0,01
Накладные расходы от ФОТ(15,07 руб.)16,4
Сметная прибыль от ФОТ(15,07 руб.)10,01
Всего с НР и СП741,95
13 | ФЕР16-07-005-02 В ред. пр. № 253 Минрегиона РФ | Гидравлическое испытание трубопроводов систем отопления, водопровода и горячего водоснабжения диаметром: до 100 мм; 100 м трубопровода | 1.16 | 113,94 ______ 58,32 | 44.51 | 11.11 |  | 132.17 | 67.65 | 51.63 | 12.89 | 5.01 | 5.81
Накладные расходы от ФОТ(67,65 руб.)73,6
Сметная прибыль от ФОТ(67,65 руб.)44,92
Всего с НР и СП250,69
14 | ФЕР16-07-006-01 В ред. пр. № 253 Минрегиона РФ | Заделка сальников при проходе труб через фундаменты или стены подвала диаметром: до 100 мм; 1 сальник | 6 | 19,1 ______ 16,33 |  | 2.77 |  | 114.6 | 97.98 |  | 16.62 | 1.8 | 10.8
Накладные расходы от ФОТ(97,98 руб.)106,6
Сметная прибыль от ФОТ(97,98 руб.)65,06
Всего с НР и СП286,26
15 | ФЕР18-05-001-02 В ред. пр. № 253 Минрегиона РФ | Установка насосов центробежных с электродвигателем, масса агрегата: до 0,2 т; 1 насос | 2 | 4546,05 ______ 165,08 | 24,86 ______ 1,35 | 4356.11 |  | 9092.1 | 330.16 | 49,72 ______ 2,70 | 8712.22 | 17,77 ______ 0,1 | 35,54 ______ 0,2
Накладные расходы от ФОТ(332,86 руб.)362,15
Сметная прибыль от ФОТ(332,86 руб.)221,02
Всего с НР и СП9675,27
16 | ФЕР18-05-001-01 В ред. пр. № 253 Минрегиона РФ | Установка насосов центробежных с электродвигателем, масса агрегата: до 0,1 т; 1 насос | 1 | 2703,01 ______ 131,64 | 12,43 ______ 0,68 | 2558.94 |  | 2703.01 | 131.64 | 12,43 ______ 0,68 | 2558.94 | 14,17 ______ 0,05 | 14,17 ______ 0,05
Накладные расходы от ФОТ(132,32 руб.)143,96
Сметная прибыль от ФОТ(132,32 руб.)87,86
Всего с НР и СП2934,83
17 | ФЕР18-05-002-06 В ред. пр. № 253 Минрегиона РФ | Установка вставок виброизолирующих к насосам давлением: 1,6 МПа диаметром 100 мм; 10 вставок | 0.2 | 6960,46 ______ 174,19 | 64,07 ______ 1,49 | 6722.2 |  | 1392.09 | 34.84 | 12,81 ______ 0,30 | 1344.44 | 18,75 ______ 0,11 | 3,75 ______ 0,02
Накладные расходы от ФОТ(35,14 руб.)38,23
Сметная прибыль от ФОТ(35,14 руб.)23,33
Всего с НР и СП1453,65
18 | ФЕР18-06-007-07 В ред. пр. № 253 Минрегиона РФ | Установка фильтров диаметром: 100 мм; 10 фильтров | 0.2 | 12392,67 ______ 165,08 | 163,58 ______ 4,46 | 12064.01 |  | 2478.53 | 33.02 | 32,72 ______ 0,89 | 2412.79 | 17,77 ______ 0,33 | 3,55 ______ 0,07
Накладные расходы от ФОТ(33,91 руб.)36,89
Сметная прибыль от ФОТ(33,91 руб.)22,52
Всего с НР и СП2537,94
Итого по разделу 1 Монтажные работы | [7 empty] | 204721.54 |  |  |  |  | 290,51 ______ 0,73
Раздел 2. Оборудование
19 | ТД "Кронос" | Головка соединительная ГМ-80 ТУ4854-028-42315166-98; шт. | 2 | 18.45 |  |  |  | 36.9
20 | ТД "Кронос" | Головка заглушка ГЗ-80 ТУ4854-028-42315166-98; шт. | 2 | 4.61 |  |  |  | 9.22
21 | ТД "Кронос" | Затвор дисковый поворотный РУ 1,6 МПа (16 кгс/см2) ДУ 100 VP3448-02; шт. | 12 | 354.74 |  |  |  | 4256.88
22 | ТД "Кронос" | Затвор дисковый поворотный РУ 1,6 МПа (16 кгс/см2) ДУ 80 VP3448-02; шт. | 2 | 313.6 |  |  |  | 627.2
23 | ТД "Кронос" | Затвор дисковый поворотный РУ 1,6 МПа (16 кгс/см2) ДУ 65 VP3448-02; шт. | 2 | 284.08 |  |  |  | 568.16
24 | ТД "Кронос" | Затвор дисковый поворотный РУ 1,6 МПа (16 кгс/см2) ДУ 50 VP3448-02; шт. | 2 | 261.2 |  |  |  | 522.4
25 | ТД "Кронос" | Клапан обратный (монтаж между фланцами) створчатый. РУ1,6 МПа (16 кгс/см2) ДУ100 Модель СВ 5440; шт. | 3 | 488 |  |  |  | 1464
26 | ТД "Кронос" | Клапан обратный подъемный муфтовый. РУ1,6 МПа (16 кгс/см2) ДУ25. 16кч11р ТУ 26-07-1486-89; шт. | 2 | 76.55 |  |  |  | 153.1
27 | ТД "Кронос" | Клапан обратный подъемный муфтовый. РУ1,6 МПа (16 кгс/см2) ДУ50. 16кч11р ТУ 26-07-1486-89; шт. | 1 | 94.63 |  |  |  | 94.63
28 | ТД "Кронос" | Кран для манометра. РУ1,6 МПа (16 кгс/см2) ДУ15. 11Б18бк1 (14М-1) ТУ 26-07-1061-89; шт. | 8 | 68.25 |  |  |  | 546
29 | ТД "Кронос" | Кран шаровый муфтовый латунный. РУ1,6 МПа (16 кгс/см2) ДУ25. 11Б27п1; шт. | 10 | 38.19 |  |  |  | 381.9
30 | ТД "Кронос" | Кран шаровый муфтовый латунный. РУ1,6 МПа (16 кгс/см2) ДУ50. 11Б27п1; шт. | 1 | 141.67 |  |  |  | 141.67
31 | ТД "Кронос" | Манометр радиальный без фланца МП4-У-1,6. МПа-1,5. ТУ 25.02.180335-84; шт. | 4 | 83.01 |  |  |  | 332.04
32 | ТД "Кронос" | Насос (агрегат) центробежный с электродвигателем N=15кВт; n=290 об/мин; U=380В "CR 64-3-1"; компл. | 2 | 22053.07 |  |  |  | 44106.14
33 | ТД "Кронос" | Переносной центробежный погружной электронасос с электродвигателем N=1,1кВт. ГНОМ 10-10; компл. | 1 | 876.23 |  |  |  | 876.23
34 | ТД "Кронос" | Установка повышения давления HYDRO PACK с одним вертикальным насосом и блоком управления CHV4-80. N=1,77кВт; U=3х380-415В; компл. | 1 | 4404.45 |  |  |  | 4404.45
35 | ТД "Кронос" | Диафрагменный гидробак V=80л; компл. | 1 | 1328.18 |  |  |  | 1328.18
36 | ТД "Кронос" | Регулятор давленияустановок пожаротушения РУ1,6 МПа (16 кгс/см2) ДУ50. Модель RAF60; шт. | 2 | 7616.16 |  |  |  | 15232.32
37 | ТД "Кронос" | Фильтр сетчатый фланцевый ДУ100. F3240; шт. | 2 | 1263.24 |  |  |  | 2526.48
38 | ТД "Кронос" | Узел управления спринклерный водозаполненyый "Прямоточный-65" ДУ65. УУ-С65/1,6В-ВФ04-01. ГОСТ Р 51052-2002; компл. | 2 | 3925.5 |  |  |  | 7851
39 | ТД "Кронос" | Компенсатор резиновый антивибрационный резьбовой ВР-ВР ДУ1". DI 7140; шт. | 2 | 165.29 |  |  |  | 330.58
Итого по разделу 2 Оборудование | [7 empty] | 256758.37
Раздел 3. Материалы.
40 | ТД "Кронос" | Труба 15х2,8. ГОСТ 3262-75; м. | 15 | 6.46 |  | 6.46 |  | 96.9 |  |  | 96.9
41 | ТД "Кронос" | Труба 25х3,2. ГОСТ 3262-75; м. | 15 | 7.01 |  | 7.01 |  | 105.15 |  |  | 105.15
42 | ТД "Кронос" | Труба 50х3,5. ГОСТ 3262-75; м. | 15 | 18.08 |  | 18.08 |  | 271.2 |  |  | 271.2
43 | ТД "Кронос" | Труба 65х4,0. ГОСТ 3262-75; м. | 18 | 19 |  | 19 |  | 342 |  |  | 342
44 | ТД "Кронос" | Труба 80х4,0. ГОСТ 3262-75; м. | 10 | 22.69 |  | 22.69 |  | 226.9 |  |  | 226.9
45 | ТД "Кронос" | Труба 100х4,5. ГОСТ 3262-75; м. | 20 | 33.58 |  | 33.58 |  | 671.6 |  |  | 671.6
46 | ТД "Кронос" | Труба 159х4,5 (гильзы). ГОСТ 10704-91. Д ГОСТ 10705-80; м. | 1 | 37.07 |  | 37.07 |  | 37.07 |  |  | 37.07
47 | ТД "Кронос" | Муфта 25. ГОСТ 8966-75; шт. | 9 | 12.73 |  | 12.73 |  | 114.57 |  |  | 114.57
48 | ТД "Кронос" | Контргайка 25. ГОСТ 8966-75; шт. | 9 | 9.3 |  | 9.3 |  | 83.7 |  |  | 83.7
49 | ТД "Кронос" | Сгон прямой с плоской прокладкой 15; шт. | 16 | 7.75 |  | 7.75 |  | 124 |  |  | 124
50 | ТД "Кронос" | Сгон прямой с плоской прокладкой 25; шт. | 24 | 8.49 |  | 8.49 |  | 203.76 |  |  | 203.76
51 | ТД "Кронос" | Сгон прямой с плоской прокладкой 50; шт. | 4 | 46.49 |  | 46.49 |  | 185.96 |  |  | 185.96
52 | ТД "Кронос" | Сгон прямой с плоской прокладкой 80; шт. | 2 | 116.22 |  | 116.22 |  | 232.44 |  |  | 232.44
53 | ТД "Кронос" | Отвод 90-1-33,7х2,3. ГОСТ 17375-2001; шт. | 21 | 23.24 |  | 23.24 |  | 488.04 |  |  | 488.04
54 | ТД "Кронос" | Отвод 90-1-60,3х2,9. ГОСТ 17375-2001; шт. | 8 | 85.22 |  | 85.22 |  | 681.76 |  |  | 681.76
55 | ТД "Кронос" | Отвод 90-1-88,9х3,2. ГОСТ 17375-2001; шт. | 4 | 123.96 |  | 123.96 |  | 495.84 |  |  | 495.84
56 | ТД "Кронос" | Отвод 90-1-76,1х3,2. ГОСТ 17375-2001; шт. | 4 | 123.96 |  | 123.96 |  | 495.84 |  |  | 495.84
57 | ТД "Кронос" | Отвод 90-1-114х3,6. ГОСТ 17375-2001; шт. | 13 | 309.91 |  | 309.91 |  | 4028.83 |  |  | 4028.83
58 | ТД "Кронос" | Прокладка А-50-16 ПОН. ГОСТ 15180-86; шт. | 8 | 6.21 |  | 6.21 |  | 49.68 |  |  | 49.68
59 | ТД "Кронос" | Прокладка А-65-16 ПОН. ГОСТ 15180-86; шт. | 8 | 7.38 |  | 7.38 |  | 59.04 |  |  | 59.04
60 | ТД "Кронос" | Прокладка А-80-16 ПОН. ГОСТ 15180-86; шт. | 4 | 9.3 |  | 9.3 |  | 37.2 |  |  | 37.2
61 | ТД "Кронос" | Прокладка А-100-16 ПОН. ГОСТ 15180-86; шт. | 26 | 10.85 |  | 10.85 |  | 282.1 |  |  | 282.1
62 | ТД "Кронос" | Фланец 1-50-16 В СТ3СП. ГОСТ 12820-80; шт. | 8 | 37.26 |  | 37.26 |  | 298.08 |  |  | 298.08
63 | ТД "Кронос" | Фланец 1-65-16 В СТ3СП. ГОСТ 12820-80; шт. | 8 | 49.07 |  | 49.07 |  | 392.56 |  |  | 392.56
64 | ТД "Кронос" | Фланец 1-80-16 В СТ3СП. ГОСТ 12820-80; шт. | 4 | 55.71 |  | 55.71 |  | 222.84 |  |  | 222.84
65 | ТД "Кронос" | Фланец 1-100-16 В СТ3СП. ГОСТ 12820-80; шт. | 26 | 74.53 |  | 74.53 |  | 1937.78 |  |  | 1937.78
66 | ТД "Кронос" | Переход К219Х6,0-57Х3,0. ГОСТ 17378-2001; шт. | 2 | 71.02 |  | 71.02 |  | 142.04 |  |  | 142.04
67 | ТД "Кронос" | Болт М16х120.58 ГОСТ 7798-70; шт. | 80 | 1.85 |  | 1.85 |  | 148 |  |  | 148
68 | ТД "Кронос" | Болт М16х140.58 ГОСТ 7798-70; шт. | 104 | 1.85 |  | 1.85 |  | 192.4 |  |  | 192.4
69 | ТД "Кронос" | Гайка М16.5 ГОСТ 5915-70; шт. | 184 | 0.55 |  | 0.55 |  | 101.2 |  |  | 101.2
70 | ТД "Кронос" | Шайба 16.01.019 ГОСТ 11371-78; шт. | 184 | 0.55 |  | 0.55 |  | 101.2 |  |  | 101.2
71 | ТД "Кронос" | Герметизирующая лента для резьбовых соединений LOCTITE 55(150М); шт. | 1 | 104.78 |  | 104.78 |  | 104.78 |  |  | 104.78
72 | ТД "Кронос" | Шнур асбестовый ШАОН12. ГОСТ 1779-83; кг. | 14.56 | 96.48 |  | 96.48 |  | 1404.75 |  |  | 1404.75
73 | ТД "Кронос" | Уголок 50х50х3-В; м. | 5 | 11.43 |  | 11.43 |  | 57.15 |  |  | 57.15
74 | ТД "Кронос" | Анкерный болт с гайкой М10Х77; шт. | 8 | 5.91 |  | 5.91 |  | 47.28 |  |  | 47.28
75 | ТД "Кронос" | Анкерный болт с гайкой М12Х100; шт. | 50 | 5.85 |  | 5.85 |  | 292.5 |  |  | 292.5
Материалы для крепления трубопроводов
76 | ТД "Кронос" | Пластина опорная MGS-2-1/2"; шт. | 17 | 10.88 |  | 10.88 |  | 184.96 |  |  | 184.96
77 | ТД "Кронос" | Труба с наружней резьбой GRST 1/2"-2М; шт. | 4 | 8.86 |  | 8.86 |  | 35.44 |  |  | 35.44
78 | ТД "Кронос" | Муфта-адаптер MGZ-A-M-1/2"; шт. | 17 | 17.16 |  | 17.16 |  | 291.72 |  |  | 291.72
79 | ТД "Кронос" | Анкер-шпилька HST M10Х90/10; шт. | 34 | 10.33 |  | 10.33 |  | 351.22 |  |  | 351.22
80 | ТД "Кронос" | Хомут МР-MS 2"В; шт. | 2 | 11.25 |  | 11.25 |  | 22.5 |  |  | 22.5
81 | ТД "Кронос" | Хомут МР-MS 21/2"В; шт. | 2 | 12.73 |  | 12.73 |  | 25.46 |  |  | 25.46
82 | ТД "Кронос" | Хомут МР-MS 4"В; шт. | 10 | 13.84 |  | 13.84 |  | 138.4 |  |  | 138.4
83 | ТД "Кронос" | Шпилька GST М10-1000; шт. | 14 | 11.62 |  | 11.62 |  | 162.68 |  |  | 162.68
84 | ТД "Кронос" | Опорная плbта "Стандарт" с двумя отверстиями MGS-2-М10; шт. | 14 | 10.88 |  | 10.88 |  | 152.32 |  |  | 152.32
85 | ТД "Кронос" | Гайка SKM-M10; шт. | 2 | 1.11 |  | 1.11 |  | 2.22 |  |  | 2.22
Итого по разделу 3 Материалы. | [7 empty] | 83368.31
Итого прямые затраты по смете в ценах 2001г. | [7 empty] | 139589.86 | 2777.99 | 846,68 ______ 9,87 | 50175.71 |  | 290,51 ______ 0,73
Итого прямые затраты по смете с учетом коэффициентов к итогам | [7 empty] | 147037.7 | 2777.99 | 846,68 ______ 9,87 | 51384.94 |  | 290,51 ______ 0,73
Накладные расходы | [7 empty] | 3033.19
Сметная прибыль | [7 empty] | 1851.14
Итоги по смете:
Итого Строительные работы | [7 empty] | 204721.54 |  |  |  |  | 290,51 ______ 0,73
Итого Монтажные работы | [7 empty] | 83368.31
Итого Оборудование | [7 empty] | 256758.37
Итого | [7 empty] | 544848.22 |  |  |  |  | 290,51 ______ 0,73
Справочно, в ценах 2001г.:
Материалы | [7 empty] | 51384.94
Машины и механизмы | [7 empty] | 846.68
ФОТ | [7 empty] | 2787.86
Оборудование | [7 empty] | 92028.09
Накладные расходы | [7 empty] | 3033.19
Сметная прибыль | [7 empty] | 1851.14
Непредвиденные затраты 2% | [7 empty] | 10896.96
Итого с непредвиденными | [7 empty] | 555745.18
НДС 18% | [7 empty] | 100034.13
ВСЕГО по смете | [7 empty] | 655779.31 |  |  |  |  | 290,51 ______ 0,73
| Составил: | _______________________________ //
[должность, подпись (инициалы, фамилия)]
| Проверил: | _______________________________ //
[должность, подпись (инициалы, фамилия)]
Note on A3: <подпись 210 атрибут 950 текст>
Note on A4: <подпись 210 значение>
Note on A21: <подпись 102 значение>
Note on A28: <Номер позиции по смете>
Note on A175: <Текстовая часть (итоги)>
Note on B7: <Наименование стройки>
Note on B10: <Индекс/ЛН локальной сметы>
Note on B13: <Наименование локальной сметы>; <Наименование объекта>
Note on B28: <Обоснование (код) позиции> <Примечание> <Комментарии из базы данных к расценке>
Note on C5: /<подпись 210 атрибут 950 значение>/
Note on C16: <Основание>
Note on C28: <Наименование (текстовая часть) расценки>; <Ед. измерения по расценке> _______________ <Обоснование коэффициентов> _______________ <Формула расчета стоимости единицы> _______________ <Строка задания НР для БИМ>; (<Сумма НР по позиции для БИМ>) <Строка задания СП для БИМ>; (<Сумма СП по позиции для БИМ>)
Note on C198: <подпись 300 атрибут 970 значение> _______________________________ /<подпись 300 значение>/
Note on C203: <подпись 310 атрибут 970 значение> _______________________________ /<подпись 310 значение>/
Note on D28: <Количество всего (физ. объем) по позиции>
Note on E28: <ПЗ по позиции на единицу в базисных ценах с учетом всех к-тов> ______ <ОЗП по позиции на единицу в базисных ценах с учетом всех к-тов>
Note on F28: <ЭММ по позиции на единицу в базисных ценах с учетом всех к-тов > ______ <ЗПМ по позиции на единицу в базисных ценах с учетом всех к-тов >
Note on G28: <МАТ по позиции на единицу в базисных ценах с учетом всех к-тов >
Note on H28: ОЗП=<Индекс к позиции на ОЗП> ЭМ=<Индекс к позиции на ЭМ> ЗПМ=<Индекс к позиции на ЗПМ> МАТ=<Индекс к позиции на МАТ>
Note on I28: <ИТОГО ПЗ по позиции для БИМ>
Note on I175: <Прямые затраты (итоги)>
Note on J28: <ИТОГО ОЗП по позиции для БИМ>
Note on J175: <З/п основных рабочих (итоги)>
Note on K28: <ИТОГО ЭММ по позиции для БИМ> ______ <ИТОГО ЗПМ по позиции для БИМ>
Note on K175: <Эксплуатация машин (итоги)> ______ <З/п машинистов (итоги)>
Note on L3: <подпись 200 атрибут 950 текст>
Note on L4: <подпись 200 значение>
Note on L17: <Итого по расчету>
Note on L18: <Итого ФОТ>
Note on L20: <Итого ТЗ>
Note on L28: <ИТОГО МАТ по позиции для БИМ>
Note on L175: <Материалы (итоги)>
Note on M20: <Итого ТЗМ>
Note on M28: <ТЗ по позиции на единицу> ______ <ТЗМ по позиции на единицу>
Note on N5: /<подпись 200 атрибут 950 значение>/
Note on N28: <ТЗ по позиции всего> ______ <ТЗМ по позиции всего>
Note on N175: <Трудозатраты основных рабочих (итоги)> ______ <Трудозатраты машинистов (итоги)>